## Sheet1
id | school | file_name | title | content | error_content | error_cnt | error_type | error_detailed_type | correction | design_reason | is_content_same | is_real_error | corrected_content | model_name
1 | 化工原理 | 化工原理.pdf | 选择题 | 如果被输送的液体在其贮槽中处于沸腾状态，则（ ）。 （A）输送该液体的离心泵一定会生发生汽蚀； （B）输送该液体的离心泵最大允许安装高度一定为负值； （C）需要在离心泵的吸入管线上加装冷却器，以使离心泵运行时不发生汽蚀； （D）那三个说法都不对。 | 如果被输送的液体在其贮槽中处于沸腾状态，则（ ）。 （A）输送该液体的离心泵一定会生发生汽蚀； （B）输送该液体的离心泵最大允许安装高度一定为负值； （C）需要在离心泵的吸入管线上加装冷却器，以使离心泵运行时不发生汽蚀； （D）那三个说法都不对。 | 0 | 信息缺失 |  |  |  | TRUE | FALSE |  | Qwen3-Max-Preview
2 | 化工原理 | 化工原理.pdf | 选择题 | 罗茨鼓风机与下面哪种泵的工作原理相似（ ）。 （A）离心泵； （B）齿轮泵； （C）轴流泵； （D）往复泵。 | 罗茨鼓风机与下面哪种泵的工作原理相似（ ）。 （A）离心泵； （B）齿轮泵； （C）轴流泵； （D）往复泵。 | 0 | 信息缺失 |  |  |  | TRUE | FALSE |  | Qwen3-Max-Preview
3 | 化工原理 | 化工原理.pdf | 选择题 | 孔板流量计是（ ） 。 （A）变压差流量计，垂直安装； （B）变截面流量计，垂直安装； （C）变压差流量计，水平安装； （D）变截面流量计，水平安装。 | 孔板流量计是（ ） 。 （A）变压差流量计，垂直安装； （B）变截面流量计，垂直安装； （C）变压差流量计，水平安装； （D）变截面流量计，水平安装。 | 0 | 信息缺失 |  |  |  | TRUE | FALSE |  | Qwen3-Max-Preview
4 | 化工原理 | 化工原理.pdf | 选择题 | 颗粒在流体中沉降，其沉降速度是（ ）速度。 （A）加速度最大时的； （B）最大的下降； （C）最小的下降； （D）流体的流动。 | 颗粒在流体中沉降，其沉降速度是（ ）速度。 （A）加速度最大时的； （B）最大的下降； （C）最小的下降； （D）流体的流动。 | 0 | 信息缺失 |  |  |  | TRUE | FALSE |  | Qwen3-Max-Preview
5 | 化工原理 | 化工原理.pdf | 选择题 | 在相同进、出口温度条件下，换热器采用（ ）操作，其对数平均温度差最大。 （A）逆流； （B）并流； （C）错流； （D）折流。 | 在相同进、出口温度条件下，换热器采用（ ）操作，其对数平均温度差最大。 （A）逆流； （B）并流； （C）错流； （D）折流。 | 0 | 信息缺失 |  |  |  | TRUE | FALSE |  | Qwen3-Max-Preview
6 | 化工原理 | 化工原理.pdf | 选择题 | 有两台同样的管壳式换热器，拟作气体冷却器用，在气液流量及进口温度一定时，为使气体温度降到最低，应采用的流程为（ ）。 （A）气体走管外，并联逆流操作； （B）气体走管内，并联逆流操作； （C）气体走管内，串联逆流操作； （D）气体走管外，串联逆流操作。 | 有两台同样的管壳式换热器，拟作气体冷却器用，在气液流量及进口温度一定时，为使气体温度降到最低，应采用的流程为（ ）。 （A）气体走管外，并联逆流操作； （B）气体走管内，并联逆流操作； （C）气体走管内，串联逆流操作； （D）气体走管外，串联逆流操作。 | 0 | 信息缺失 |  |  |  | TRUE | FALSE |  | Qwen3-Max-Preview
7 | 化工原理 | 化工原理.pdf | 选择题 | 列管换热器气体在管程流速的范围，如下最合理的是（ ） 。 （A）1~3m/s ； （B）3~5m/s ； （C）5~15m/s ； （D）5~30m/s 。 | 列管换热器气体在管程流速的范围，如下最合理的是（ ） 。 （A）1~3m/s ； （B）3~5m/s ； （C）5~15m/s ； （D）5~30m/s 。 | 0 | 信息缺失 |  |  |  | TRUE | FALSE |  | Qwen3-Max-Preview
8 | 化工原理 | 化工原理.pdf | 选择题 | 工业生产希望将大容积沸腾控制在如下哪种状态（ ）。 （A）自然对流； （B）核状沸腾； （C）膜状沸腾； （D）控制在哪种状态无关紧要。 | 工业生产希望将大容积沸腾控制在如下哪种状态（ ）。 （A）自然对流； （B）核状沸腾； （C）膜状沸腾； （D）控制在哪种状态无关紧要。 | 0 | 信息缺失 |  |  |  | TRUE | FALSE |  | Qwen3-Max-Preview
9 | 化工原理 | 化工原理.pdf | 选择题 | 对于脱吸操作，其溶质在液体中的实际浓度（ ）与气相平衡的浓度。 （A）等于； （B）小于； （C）大于； （D）不确定。 | 对于脱吸操作，其溶质在液体中的实际浓度（ ）与气相平衡的浓度。 （A）等于； （B）小于； （C）大于； （D）不确定。 | 0 | 信息缺失 |  |  |  | TRUE | FALSE |  | Qwen3-Max-Preview
10 | 化工原理 | 化工原理.pdf | 选择题 | 下列说法中，正确的是（ ）。 （A）精馏塔各层塔板上升蒸汽总量总是相同； （B）精馏塔各层塔板下降液体量总是相同的； （C）饱和液体进料时，各层塔板上升蒸汽量相同； （D）饱和液体进料时，各层塔板下将液体量相同。 | 下列说法中，正确的是（ ）。 （A）精馏塔各层塔板上升蒸汽总量总是相同； （B）精馏塔各层塔板下降液体量总是相同的； （C）饱和液体进料时，各层塔板上升蒸汽量相同； （D）饱和液体进料时，各层塔板下将液体量相同。 | 0 | 信息缺失 |  |  |  | TRUE | FALSE |  | Qwen3-Max-Preview
11 | 化工原理 | 化工原理.pdf | 选择题 | 精馏操作中，若其它条件都不变，只将塔顶的过冷液体回流改为泡点回流，则塔顶产品组成$x_D$变化为（ ）。 （A）变小； （B）变大； （C）不变； （D）不确定。 | 精馏操作中，若其它条件都不变，只将塔顶的过冷液体回流改为泡点回流，则塔顶产品组成$x_D$变化为（ ）。 （A）变小； （B）变大； （C）不变； （D）不确定。 | 0 | 信息缺失 |  |  |  | TRUE | FALSE |  | Qwen3-Max-Preview
12 | 化工原理 | 化工原理.pdf | 选择题 | 萃取操作中（ ）与精馏操作中相对挥发度相当。 （A）溶解度； （B）沸点； （C）选择性系数； （D）挥发度。 | 萃取操作中（ ）与精馏操作中相对挥发度相当。 （A）溶解度； （B）沸点； （C）选择性系数； （D）挥发度。 | 0 | 信息缺失 |  |  |  | TRUE | FALSE |  | Qwen3-Max-Preview
13 | 化工原理 | 化工原理.pdf | 选择题 | 单级（理论）萃取中，在维持进料组成和萃取相浓度不变的条件下，若用含有少量溶质的萃取剂代替纯溶剂所得萃余相浓度将（ ）。 （A）增加； （B）减少； （C）不变； （D）不一定。 | 单级（理论）萃取中，在维持进料组成和萃取相浓度不变的条件下，若用含有少量溶质的萃取剂代替纯溶剂所得萃余相浓度将（ ）。 （A）增加； （B）减少； （C）不变； （D）不一定。 | 0 | 信息缺失 |  |  |  | TRUE | FALSE |  | Qwen3-Max-Preview
14 | 化工原理 | 化工原理.pdf | 选择题 | 实验结果表明：对于空气-水蒸汽系统，当空气流速较大时，其绝热饱和温度（ ）湿球温度。 （A）大于； （B）等于； （C）小于； （D）近似等于。 | 实验结果表明：对于空气-水蒸汽系统，当空气流速较大时，其绝热饱和温度（ ）湿球温度。 （A）大于； （B）等于； （C）小于； （D）近似等于。 | 0 | 信息缺失 |  |  |  | TRUE | FALSE |  | Qwen3-Max-Preview
15 | 化工原理 | 化工原理.pdf | 选择题 | 已知湿空气的如下两个参数，便可确定其他参数（ ）。 （A）H，p； （B）H，$t_d$ ； （C）I，$t_{as}$ ； （D）H，t 。 | 已知湿空气的如下两个参数，便可确定其他参数（ ）。 （A）H，p； （B）H，$t_d$ ； （C）I，$t_{as}$ ； （D）H，t 。 | 0 | 信息缺失 |  |  |  | TRUE | FALSE |  | Qwen3-Max-Preview
16 | 化工原理 | 化工原理.pdf | 填空题 | 局部阻力损失产生的原因是流体\underline{\quad\quad}和\underline{\quad\quad}发生了改变而导致的。 | 局部阻力损失产生的原因是流体\underline{\quad\quad}和\underline{\quad\quad}发生了改变而导致的。 | 0 | 信息缺失 |  |  |  | TRUE | FALSE |  | Qwen3-Max-Preview
17 | 化工原理 | 化工原理.pdf | 填空题 | 离心泵在启动前应灌泵，否则会发生\underline{\quad\quad}现象；离心泵的安装高度应小于允许安装高度，否则会发生\underline{\quad\quad}现象。 | 离心泵在启动前应灌泵，否则会发生\underline{\quad\quad}现象；离心泵的安装高度应小于允许安装高度，否则会发生\underline{\quad\quad}现象。 | 0 | 信息缺失 |  |  |  | TRUE | FALSE |  | Qwen3-Max-Preview
18 | 化工原理 | 化工原理.pdf | 填空题 | 过滤操作实际上是滤液通过\underline{\quad\quad}和\underline{\quad\quad} 的流动过程。 | 过滤操作实际上是滤液通过\underline{\quad\quad}和\underline{\quad\quad} 的流动过程。 | 0 | 信息缺失 |  |  |  | TRUE | FALSE |  | Qwen3-Max-Preview
19 | 化工原理 | 化工原理.pdf | 填空题 | 金属的导热系数大都随其纯度的增加而\underline{\quad\quad}，随其温度的升高而\underline{\quad\quad}。 | 金属的导热系数大都随其纯度的增加而\underline{\quad\quad}，随其温度的升高而\underline{\quad\quad}。 | 0 | 信息缺失 |  |  |  | TRUE | FALSE |  | Qwen3-Max-Preview
20 | 化工原理 | 化工原理.pdf | 填空题 | 蒸汽冷凝有二种方式，即\underline{\quad\quad}。 其中，由于\underline{\quad\quad}凝成小液滴沿壁面直接落下，其传热效果好。 | 蒸汽冷凝有二种方式，即\underline{\quad\quad}。 其中，由于\underline{\quad\quad}凝成小液滴沿壁面直接落下，其传热效果好。 | 0 | 信息缺失 |  |  |  | TRUE | FALSE |  | Qwen3-Max-Preview
21 | 化工原理 | 化工原理.pdf | 填空题 | 苯与甲苯混合液，外界压力$p=20.3kPa$，在泡点313K时，苯的饱和蒸汽压为22.7kPa，甲苯的饱和蒸汽压为7.6kPa，则该混合溶液中苯的气相组成为0.94，苯的液相组成为\underline{\quad\quad}，苯与甲苯的相对挥发度为\underline{\quad\quad}。 | 苯与甲苯混合液，外界压力$p=20.3kPa$，在泡点313K时，苯的饱和蒸汽压为22.7kPa，甲苯的饱和蒸汽压为7.6kPa，则该混合溶液中苯的气相组成为0.94，苯的液相组成为\underline{\quad\quad}，苯与甲苯的相对挥发度为\underline{\quad\quad}。 | 0 | 信息缺失 |  |  |  | TRUE | FALSE |  | Qwen3-Max-Preview
22 | 化工原理 | 化工原理.pdf | 填空题 | 精馏塔结构不变，操作时若保持进料的组成、流率、热状况及塔顶流率一定，只减少塔釜的热负荷，则塔顶组成\underline{\quad\quad}，塔底组成\underline{\quad\quad}。 | 精馏塔结构不变，操作时若保持进料的组成、流率、热状况及塔顶流率一定，只减少塔釜的热负荷，则塔顶组成\underline{\quad\quad}，塔底组成\underline{\quad\quad}。 | 0 | 信息缺失 |  |  |  | TRUE | FALSE |  | Qwen3-Max-Preview
23 | 化工原理 | 化工原理.pdf | 填空题 | 当喷淋量一定时，填料塔单位高度填料层的压力降与空塔气速关系线上存在两个转折点，其中下转点称为\underline{\quad\quad}， 上转点称为\underline{\quad\quad}。 | 当喷淋量一定时，填料塔单位高度填料层的压力降与空塔气速关系线上存在两个转折点，其中下转点称为\underline{\quad\quad}， 上转点称为\underline{\quad\quad}。 | 0 | 信息缺失 |  |  |  | TRUE | FALSE |  | Qwen3-Max-Preview
24 | 化工原理 | 化工原理.pdf | 填空题 | 在B与S部分互溶体系中加入A ，一般会使B与S的互溶度变\underline{\quad\quad}，降低操作温度，B与S的互溶度变\underline{\quad\quad}。 | 在B与S部分互溶体系中加入A ，一般会使B与S的互溶度变\underline{\quad\quad}，降低操作温度，B与S的互溶度变\underline{\quad\quad}。 | 0 | 信息缺失 |  |  |  | TRUE | FALSE |  | Qwen3-Max-Preview
25 | 化工原理 | 化工原理.pdf | 填空题 | 干燥过程中，提高湿空气的温度，其相对湿度\underline{\quad\quad}，焓值\underline{\quad\quad}。 | 干燥过程中，提高湿空气的温度，其相对湿度\underline{\quad\quad}，焓值\underline{\quad\quad}。 | 0 | 信息缺失 |  |  |  | TRUE | FALSE |  | Qwen3-Max-Preview
26 | 化工原理 | 化工原理.pdf | 简答题 | 对同样的干燥要求，夏季与冬季哪一个季节空气消耗量大？为什么？ | 对同样的干燥要求，夏季与冬季哪一个季节空气消耗量大？为什么？ | 0 | 信息缺失 |  |  |  | TRUE | FALSE |  | Qwen3-Max-Preview
27 | 化工原理 | 化工原理.pdf | 简答题 | 简述在定压下，苯－甲苯混和液的t－x－y图中的两条曲线和三个区域的名称。 | 简述在定压下，苯－甲苯混和液的t－x－y图中的两条曲线和三个区域的名称。 | 0 | 信息缺失 |  |  |  | TRUE | FALSE |  | Qwen3-Max-Preview
28 | 化工原理 | 化工原理.pdf | 计算题 | 用离心泵将水由水槽送至水洗塔内。水槽敞口。塔内表压为0.85atm。水槽水面至塔内水出口处垂直高度差22m。已知水流量为42.5m³/h，泵对水作的有效功为321.5J/kg，管路总长110m（包括局部阻力当量管长），管子内径100mm。试计算摩擦系数λ值。 | 用离心泵将水由水槽送至水洗塔内。水槽敞口。塔内表压为0.85atm。水槽水面至塔内水出口处垂直高度差22m。已知水流量为42.5m³/h，泵对水作的有效功为321.5J/kg，管路总长110m（包括局部阻力当量管长），管子内径100mm。试计算摩擦系数λ值。 | 0 | 信息缺失 |  |  |  | TRUE | FALSE |  | Qwen3-Max-Preview
29 | 化工原理 | 化工原理.pdf | 计算题 | 欲过滤分离某固体物料与水构成的悬浮液，经小试知，在某恒压差条件下过滤常量$K = 8.23×10^{-5}m²/s$，滤布阻力$q_e = 2.21×10^{-3}m³/m²$，每1m³滤饼中含485kg水，固相密度为2100kg/m³，悬浮液中固体的质量分率为0.075。现拟采用叶滤机恒压差过滤此料浆，使用的滤布、压差和料浆温度均与小试时的相同。每只滤叶一个侧面的过滤面积为0.4m²，每次过滤到滤饼厚度达30mm便停止过滤，问：每批过滤的时间为多少？若滤饼需以清水洗涤，每批洗涤水用量为每批滤液量的1/10，洗涤压差及洗涤水温均与过滤时的相同，问：洗涤时间是多少？ | 欲过滤分离某固体物料与水构成的悬浮液，经小试知，在某恒压差条件下过滤常量$K = 8.23×10^{-5}m²/s$，滤布阻力$q_e = 2.21×10^{-3}m³/m²$，每1m³滤饼中含485kg水，固相密度为2100kg/m³，悬浮液中固体的质量分率为0.075。现拟采用叶滤机恒压差过滤此料浆，使用的滤布、压差和料浆温度均与小试时的相同。每只滤叶一个侧面的过滤面积为0.4m²，每次过滤到滤饼厚度达30mm便停止过滤，问：每批过滤的时间为多少？若滤饼需以清水洗涤，每批洗涤水用量为每批滤液量的1/10，洗涤压差及洗涤水温均与过滤时的相同，问：洗涤时间是多少？ | 0 | 信息缺失 |  |  |  | TRUE | FALSE |  | Qwen3-Max-Preview
30 | 化工原理 | 化工原理.pdf | 计算题 | 在逆流换热器中，用水冷却某液体，水的进出口温度分别为15℃和80℃，液体的进出口温度分别为150℃和75℃。现因生产任务要求，液体进出口温度降至70℃。假设水和液体的进出口温度、流量及物性均不发生变化，换热器的损失忽略不计，试问此换热器管长增为原来的多少倍才能满足生产要求？ | 在逆流换热器中，用水冷却某液体，水的进出口温度分别为15℃和80℃，液体的进出口温度分别为150℃和75℃。现因生产任务要求，液体进出口温度降至70℃。假设水和液体的进出口温度、流量及物性均不发生变化，换热器的损失忽略不计，试问此换热器管长增为原来的多少倍才能满足生产要求？ | 0 | 信息缺失 |  |  |  | TRUE | FALSE |  | Qwen3-Max-Preview
31 | 化工原理 | 化工原理.pdf | 计算题 | 某厂准备采用一个填料吸收塔用清水逆流吸收含有10%（体积%）的SO₂的混合气体。已知塔内的操作压力102.63 kN/m² 和温度 25℃。要求处理的混合气体量为1000（标准）m³/h ，实际吸收剂单位耗用量比最小吸收剂单位耗用量大50%，吸收率要达到98%，塔内气体的实际空塔速度为0.5m/s 。试求： (1) 吸收用水量为多少m³/h ？ (2) 吸收塔直径为多少m？ (3) 若想再提高吸收率，你认为可采用什么措施？ （附：气液平衡方程：$Y = 40X$, $M = 64$） | 某厂准备采用一个填料吸收塔用清水逆流吸收含有10%（体积%）的SO₂的混合气体。已知塔内的操作压力102.63 kN/m² 和温度 25℃。要求处理的混合气体量为1000（标准）m³/h ，实际吸收剂单位耗用量比最小吸收剂单位耗用量大50%，吸收率要达到98%，塔内气体的实际空塔速度为0.5m/s 。试求： (1) 吸收用水量为多少m³/h ？ (2) 吸收塔直径为多少m？ (3) 若想再提高吸收率，你认为可采用什么措施？ （附：气液平衡方程：$Y = 40X$, $M = 64$） | 0 | 信息缺失 |  |  |  | TRUE | FALSE |  | Qwen3-Max-Preview
32 | 化工原理 | 化工原理.pdf | 计算题 | 在一连续精馏中分离苯、甲苯的混合，进料量为100kmol/h ，原料液中苯0.4，塔顶馏出液中苯的回收率为 83.3%，塔底馏出液中含苯 0.1 （以上均为摩尔分数），原料液为饱和液体进料，苯甲苯的相对挥发度为2.5，回流比为最小回流比的 3 倍，塔底为再沸器。 （1）塔顶馏出液及塔釜残液量。 （2）塔釜产生的蒸汽量及塔顶回流的液体量。 （3）离开塔顶第一层理论板的液相组成。 | 在一连续精馏中分离苯、甲苯的混合，进料量为100kmol/h ，原料液中苯0.4，塔顶馏出液中苯的回收率为 83.3%，塔底馏出液中含苯 0.1 （以上均为摩尔分数），原料液为饱和液体进料，苯甲苯的相对挥发度为2.5，回流比为最小回流比的 3 倍，塔底为再沸器。 （1）塔顶馏出液及塔釜残液量。 （2）塔釜产生的蒸汽量及塔顶回流的液体量。 （3）离开塔顶第一层理论板的液相组成。 | 0 | 信息缺失 |  |  |  | TRUE | FALSE |  | Qwen3-Max-Preview
33 | 化工原理 | 化工原理.pdf | 计算题 | 在常压连续理想干燥器中，用通风机将空气送至预热器，经120℃饱和蒸汽加热后进入干燥器以干燥某种温物料，已知空气的状态为：$t_0=15℃$，水蒸汽分压$p_0=1.175kPa$，预热器出口$t_1=90℃$，干燥器出口$t_2=50℃$。物料的状态为：进口$X_1=0.15kg水/kg绝干料$，出口$X_2=0.01kg水/kg绝干料$。干燥器的生产能力为$G_2=250kg/h$。预热器的总传热系数为$K=500W/(m²·℃)$。试求通风机的送风量和预热器的传热面积？ | 在常压连续理想干燥器中，用通风机将空气送至预热器，经120℃饱和蒸汽加热后进入干燥器以干燥某种温物料，已知空气的状态为：$t_0=15℃$，水蒸汽分压$p_0=1.175kPa$，预热器出口$t_1=90℃$，干燥器出口$t_2=50℃$。物料的状态为：进口$X_1=0.15kg水/kg绝干料$，出口$X_2=0.01kg水/kg绝干料$。干燥器的生产能力为$G_2=250kg/h$。预热器的总传热系数为$K=500W/(m²·℃)$。试求通风机的送风量和预热器的传热面积？ | 0 | 信息缺失 |  |  |  | TRUE | FALSE |  | Qwen3-Max-Preview
34 | 机械设计基础 | 机械设计基础.pdf | 单项选择题 | 设计螺纹联接时，若受冲击、振动或温度变化则必须采取的防松措施，按原理分属于机械防松的方式是（ ）。 A．对顶螺母； B.弹簧垫圈；C.止动垫圈； D.自锁螺母 | 设计螺纹联接时，若受冲击、振动或温度变化则必须采取的防松措施，按原理分属于机械防松的方式是（ ）。 A．对顶螺母； B.弹簧垫圈；C.止动垫圈； D.自锁螺母 | 0 | 信息缺失 |  |  |  | TRUE | FALSE |  | Qwen3-Max-Preview
35 | 机械设计基础 | 机械设计基础.pdf | 单项选择题 | 铰链四杆机构中存在曲柄时，曲柄（ ）是最短构件。 A．一定； B.不一定；C.一定不； D.无法确定 | 铰链四杆机构中存在曲柄时，曲柄（ ）是最短构件。 A．一定； B.不一定；C.一定不； D.无法确定 | 0 | 信息缺失 |  |  |  | TRUE | FALSE |  | Qwen3-Max-Preview
36 | 机械设计基础 | 机械设计基础.pdf | 单项选择题 | 轮齿疲劳点蚀通常首先出现在齿廓的（ ）部位。 A．齿顶附近 B.齿根附近 C.节线上 D.节线靠近齿根处 | 轮齿疲劳点蚀通常首先出现在齿廓的（ ）部位。 A．齿顶附近 B.齿根附近 C.节线上 D.节线靠近齿根处 | 0 | 信息缺失 |  |  |  | TRUE | FALSE |  | Qwen3-Max-Preview
37 | 机械设计基础 | 机械设计基础.pdf | 单项选择题 | 滑动轴承轴瓦上的油沟不应开在（ ）。 A.油膜承载区； B.油膜非承载区； C.轴瓦剖分面上； D.不确定 | 滑动轴承轴瓦上的油沟不应开在（ ）。 A.油膜承载区； B.油膜非承载区； C.轴瓦剖分面上； D.不确定 | 0 | 信息缺失 |  |  |  | TRUE | FALSE |  | Qwen3-Max-Preview
38 | 机械设计基础 | 机械设计基础.pdf | 单项选择题 | 选择键的截面尺寸（b×h）是根据（ ）的大小从标准中选择。 A.轴的长度； B.轴的材料； C.轴的直径； D.轴的重量 | 选择键的截面尺寸（b×h）是根据（ ）的大小从标准中选择。 A.轴的长度； B.轴的材料； C.轴的直径； D.轴的重量 | 0 | 信息缺失 |  |  |  | TRUE | FALSE |  | Qwen3-Max-Preview
39 | 机械设计基础 | 机械设计基础.pdf | 单项选择题 | 下列联轴器中，没有补偿两轴间相对位移的功能，没有缓冲减振能力的是（ ）。 A．弹性柱销联轴器 B. 十字滑块联轴器 C. 齿式联轴器 D. 刚性凸缘联轴器 | 下列联轴器中，没有补偿两轴间相对位移的功能，没有缓冲减振能力的是（ ）。 A．弹性柱销联轴器 B. 十字滑块联轴器 C. 齿式联轴器 D. 刚性凸缘联轴器 | 0 | 信息缺失 |  |  |  | TRUE | FALSE |  | Qwen3-Max-Preview
40 | 机械设计基础 | 机械设计基础.pdf | 单项选择题 | 一般情况下，机械零件强度计算按（ ）进行计算。 A.工作载荷； B.名义载荷；C.危险载荷；D.计算载荷 | 一般情况下，机械零件强度计算按（ ）进行计算。 A.工作载荷； B.名义载荷；C.危险载荷；D.计算载荷 | 0 | 信息缺失 |  |  |  | TRUE | FALSE |  | Qwen3-Max-Preview
41 | 机械设计基础 | 机械设计基础.pdf | 单项选择题 | 机械零件上按正弦规律变化的对称循环变应力的循环特征为（ ）。 A．1； B. 0； C.-1；D. [-1,1] | 机械零件上按正弦规律变化的对称循环变应力的循环特征为（ ）。 A．1； B. 0； C.-1；D. [-1,1] | 0 | 信息缺失 |  |  |  | TRUE | FALSE |  | Qwen3-Max-Preview
42 | 机械设计基础 | 机械设计基础.pdf | 单项选择题 | 在轴的初步计算中，轴的直径是按（ ）来初步确定的 A.弯曲强度 B. 扭转强度 C.弯扭合成强度 D.轴段上零件的孔径 | 在轴的初步计算中，轴的直径是按（ ）来初步确定的 A.弯曲强度 B. 扭转强度 C.弯扭合成强度 D.轴段上零件的孔径 | 0 | 信息缺失 |  |  |  | TRUE | FALSE |  | Qwen3-Max-Preview
43 | 机械设计基础 | 机械设计基础.pdf | 单项选择题 | 在润滑良好的条件下，为提高蜗杆传动的啮合效率，可采用的方法为（ ）。 A．减小齿面滑动速度 v_s； B. 减少蜗杆头数 Z_1； C．增加蜗杆头数 Z_1 ； D. 增大蜗杆直径系数 q | 在润滑良好的条件下，为提高蜗杆传动的啮合效率，可采用的方法为（ ）。 A．减小齿面滑动速度 v_s； B. 减少蜗杆头数 Z_1； C．增加蜗杆头数 Z_1 ； D. 增大蜗杆直径系数 q | 0 | 信息缺失 |  |  |  | TRUE | FALSE |  | Qwen3-Max-Preview
44 | 机械设计基础 | 机械设计基础.pdf | 判断题 | 在横向载荷作用下的铰制孔用螺栓联接，在被联接件的贴合面处其螺栓光杆受剪切力。（ ） | 在横向载荷作用下的铰制孔用螺栓联接，在被联接件的贴合面处其螺栓光杆受剪切力。（ ） | 0 | 信息缺失 |  |  |  | TRUE | FALSE |  | Qwen3-Max-Preview
45 | 机械设计基础 | 机械设计基础.pdf | 判断题 | 滚子链的长度以链节数表示，其节数最好取奇数。（ ） | 滚子链的长度以链节数表示，其节数最好取奇数。（ ） | 0 | 信息缺失 |  |  |  | TRUE | FALSE |  | Qwen3-Max-Preview
46 | 机械设计基础 | 机械设计基础.pdf | 判断题 | 开式齿轮传动中齿面磨损是其主要的失效形式。（ ） | 开式齿轮传动中齿面磨损是其主要的失效形式。（ ） | 0 | 信息缺失 |  |  |  | TRUE | FALSE |  | Qwen3-Max-Preview
47 | 机械设计基础 | 机械设计基础.pdf | 判断题 | 按摩擦性质轴承分为滑动摩擦轴承和滚动摩擦轴承。（ ） | 按摩擦性质轴承分为滑动摩擦轴承和滚动摩擦轴承。（ ） | 0 | 信息缺失 |  |  |  | TRUE | FALSE |  | Qwen3-Max-Preview
48 | 机械设计基础 | 机械设计基础.pdf | 判断题 | 并联机组的总效率仅与各机器效率有关，与各机器所传递的功率无关。 （ ） | 并联机组的总效率仅与各机器效率有关，与各机器所传递的功率无关。 （ ） | 0 | 信息缺失 |  |  |  | TRUE | FALSE |  | Qwen3-Max-Preview
49 | 机械设计基础 | 机械设计基础.pdf | 判断题 | 蜗轮蜗杆传动中，其配对蜗杆导程角与蜗轮螺旋角的旋向相反。（ ） | 蜗轮蜗杆传动中，其配对蜗杆导程角与蜗轮螺旋角的旋向相反。（ ） | 0 | 信息缺失 |  |  |  | TRUE | FALSE |  | Qwen3-Max-Preview
50 | 机械设计基础 | 机械设计基础.pdf | 判断题 | 一对标准直齿圆柱齿轮的正确啮合条件是其模数和压力角分别相等。（ ） | 一对标准直齿圆柱齿轮的正确啮合条件是其模数和压力角分别相等。（ ） | 0 | 信息缺失 |  |  |  | TRUE | FALSE |  | Qwen3-Max-Preview
51 | 机械设计基础 | 机械设计基础.pdf | 判断题 | 对于滚子推杆凸轮机构，外凸的凸轮轮廓曲线的曲率半径应大于相应的滚子半径。（ ） | 对于滚子推杆凸轮机构，外凸的凸轮轮廓曲线的曲率半径应大于相应的滚子半径。（ ） | 0 | 信息缺失 |  |  |  | TRUE | FALSE |  | Qwen3-Max-Preview
52 | 机械设计基础 | 机械设计基础.pdf | 判断题 | 在实际工程中应该尽量避免机构中出现死点位置。（ ） | 在实际工程中应该尽量避免机构中出现死点位置。（ ） | 0 | 信息缺失 |  |  |  | TRUE | FALSE |  | Qwen3-Max-Preview
53 | 机械设计基础 | 机械设计基础.pdf | 判断题 | 机构中最简单的基本杆组是由2个构件和3个低副构成。（ ） | 机构中最简单的基本杆组是由2个构件和3个低副构成。（ ） | 0 | 信息缺失 |  |  |  | TRUE | FALSE |  | Qwen3-Max-Preview
54 | 机械设计基础 | 机械设计基础.pdf | 简答题 | 常用机器按功能分一般由哪几部分组成? | 常用机器按功能分一般由哪几部分组成? | 0 | 信息缺失 |  |  |  | TRUE | FALSE |  | Qwen3-Max-Preview
55 | 机械设计基础 | 机械设计基础.pdf | 简答题 | 齿轮传动中常见的失效形式有哪些？ | 齿轮传动中常见的失效形式有哪些？ | 0 | 信息缺失 |  |  |  | TRUE | FALSE |  | Qwen3-Max-Preview
56 | 机械设计基础 | 机械设计基础.pdf | 简答题 | 怎样才能使机械装置中刚性转子达到静平衡？ | 怎样才能使机械装置中刚性转子达到静平衡？ | 0 | 信息缺失 |  |  |  | TRUE | FALSE |  | Qwen3-Max-Preview
57 | 机械设计基础 | 机械设计基础.pdf | 简答题 | 对于机械运转的周期性速度波动，飞轮是如何实现调速功能的？ | 对于机械运转的周期性速度波动，飞轮是如何实现调速功能的？ | 0 | 信息缺失 |  |  |  | TRUE | FALSE |  | Qwen3-Max-Preview
58 | 机械设计基础 | 机械设计基础.pdf | 简答题 | 与带传动相比，链传动的特点有哪些，请列出至少5条。 | 与带传动相比，链传动的特点有哪些，请列出至少5条。 | 0 | 信息缺失 |  |  |  | TRUE | FALSE |  | Qwen3-Max-Preview
59 | 机械设计基础 | 机械设计基础.pdf | 简答题 | 对于常规机械装置，设计凸轮机构时其基圆半径选大点好，还是选小点好，不同选择各有什么优缺点？ | 对于常规机械装置，设计凸轮机构时其基圆半径选大点好，还是选小点好，不同选择各有什么优缺点？ | 0 | 信息缺失 |  |  |  | TRUE | FALSE |  | Qwen3-Max-Preview
60 | 量子力学 | 量子力学.pdf | 选择题 | 线性谐振子的能量本征值方程是（ ）\n(A)$\left[ -\frac{\hbar^2}{2m}\frac{d^2}{dx^2} + \frac{1}{2}m^2\omega^2x^2 \right]\psi = E\psi$\n(B)$\left[ -\frac{\hbar^2}{2m}\frac{d^2}{dx^2} - \frac{1}{2}m^2\omega^2x^2 \right]\psi = E\psi$\n(C)$\left[ \frac{\hbar^2}{2m}\frac{d^2}{dx^2} - \frac{1}{2}m^2\omega^2x^2 \right]\psi = -E\psi$\n(D)$\left[ \frac{\hbar^2}{2m}\frac{d^2}{dx^2} + \frac{1}{2}m^2\omega^2x^2 \right]\psi = -E\psi$ | 线性谐振子的能量本征值方程是（ ）\n(A)$\left[ -\frac{\hbar^2}{2m}\frac{d^2}{dx^2} + \frac{1}{2}m^2\omega^2x^2 \right]\psi = E\psi$\n(B)$\left[ -\frac{\hbar^2}{2m}\frac{d^2}{dx^2} - \frac{1}{2}m^2\omega^2x^2 \right]\psi = E\psi$\n(C)$\left[ \frac{\hbar^2}{2m}\frac{d^2}{dx^2} - \frac{1}{2}m^2\omega^2x^2 \right]\psi = -E\psi$\n(D)$\left[ \frac{\hbar^2}{2m}\frac{d^2}{dx^2} + \frac{1}{2}m^2\omega^2x^2 \right]\psi = -E\psi$ | 0 | 信息缺失 |  |  |  | TRUE | FALSE |  | Qwen3-Max-Preview
61 | 量子力学 | 量子力学.pdf | 选择题 | 粒子在一维矩形无限深势阱中运动，其波函数为$\psi(x)=\frac{1}{\sqrt{a}}\cos\frac{3\pi x}{2a}(-a \leq x \leq a)$ ，则粒子在5a/6 出现的概率密度为（ ）\n(A) $\frac{1}{2a}$\n(B) $\frac{1}{a}$\n(C) $\frac{1}{\sqrt{2a}}$\n(D) $\frac{1}{\sqrt{a}}$ | 粒子在一维矩形无限深势阱中运动，其波函数为$\psi(x)=\frac{1}{\sqrt{a}}\cos\frac{3\pi x}{2a}(-a \leq x \leq a)$ ，则粒子在5a/6 出现的概率密度为（ ）\n(A) $\frac{1}{2a}$\n(B) $\frac{1}{a}$\n(C) $\frac{1}{\sqrt{2a}}$\n(D) $\frac{1}{\sqrt{a}}$ | 0 | 信息缺失 |  |  |  | TRUE | FALSE |  | Qwen3-Max-Preview
62 | 量子力学 | 量子力学.pdf | 选择题 | 矩阵方程\n$i\hbar \frac{d}{dt}\begin{pmatrix} a_1(t) \\ a_2(t) \\ \vdots \\ a_n(t) \\ \vdots \end{pmatrix} = \begin{pmatrix} H_{11} & H_{12} & \cdots & H_{1n} & \cdots \\ H_{21} & H_{22} & \cdots & H_{2n} & \cdots \\ \vdots & \vdots & \vdots & \vdots & \vdots \\ H_{n1} & H_{n2} & \cdots & H_{nn} & \cdots \\ \vdots & \vdots & \vdots & \vdots & \vdots \end{pmatrix}\begin{pmatrix} a_1(t) \\ a_2(t) \\ \vdots \\ a_n(t) \\ \vdots \end{pmatrix}$\n所表示的是（ ）\n(A)平均值公式 (B) 薛定谔方程 (C)自旋角动量 (D) 本征值方程 | 矩阵方程\n$i\hbar \frac{d}{dt}\begin{pmatrix} a_1(t) \\ a_2(t) \\ \vdots \\ a_n(t) \\ \vdots \end{pmatrix} = \begin{pmatrix} H_{11} & H_{12} & \cdots & H_{1n} & \cdots \\ H_{21} & H_{22} & \cdots & H_{2n} & \cdots \\ \vdots & \vdots & \vdots & \vdots & \vdots \\ H_{n1} & H_{n2} & \cdots & H_{nn} & \cdots \\ \vdots & \vdots & \vdots & \vdots & \vdots \end{pmatrix}\begin{pmatrix} a_1(t) \\ a_2(t) \\ \vdots \\ a_n(t) \\ \vdots \end{pmatrix}$\n所表示的是（ ）\n(A)平均值公式 (B) 薛定谔方程 (C)自旋角动量 (D) 本征值方程 | 0 | 信息缺失 |  |  |  | TRUE | FALSE |  | Qwen3-Max-Preview
63 | 量子力学 | 量子力学.pdf | 选择题 | 一维自由粒子能级的简并度为（ ）\n(A) 1\n(B) 2\n(C) 3\n(D) 4 | 一维自由粒子能级的简并度为（ ）\n(A) 1\n(B) 2\n(C) 3\n(D) 4 | 0 | 信息缺失 |  |  |  | TRUE | FALSE |  | Qwen3-Max-Preview
64 | 量子力学 | 量子力学.pdf | 选择题 | 下列对易关系中，不正确的一个是（ ）\n(A) $[\hat{P}_x, x] = i\hbar$\n(B)$[x, \hat{P}_z] = 0$\n(C) $[\hat{L}_z, \hat{L}_x] = i\hbar \hat{L}_y$\n(D)$[\hat{P}_x, \hat{P}_y] = 0$ | 下列对易关系中，不正确的一个是（ ）\n(A) $[\hat{P}_x, x] = i\hbar$\n(B)$[x, \hat{P}_z] = 0$\n(C) $[\hat{L}_z, \hat{L}_x] = i\hbar \hat{L}_y$\n(D)$[\hat{P}_x, \hat{P}_y] = 0$ | 0 | 信息缺失 |  |  |  | TRUE | FALSE |  | Qwen3-Max-Preview
65 | 量子力学 | 量子力学.pdf | 填空题 | 一维线性谐振子的能级为 __________ 。 | 一维线性谐振子的能级为 __________ 。 | 0 | 信息缺失 |  |  |  | TRUE | FALSE |  | Qwen3-Max-Preview
66 | 量子力学 | 量子力学.pdf | 填空题 | 在定态条件下，守恒的力学量是____________________。 | 在定态条件下，守恒的力学量是____________________。 | 0 | 信息缺失 |  |  |  | TRUE | FALSE |  | Qwen3-Max-Preview
67 | 量子力学 | 量子力学.pdf | 填空题 | 隧道效应是指________________________________。 | 隧道效应是指________________________________。 | 0 | 信息缺失 |  |  |  | TRUE | FALSE |  | Qwen3-Max-Preview
68 | 量子力学 | 量子力学.pdf | 填空题 | 坐标算符和动量算符满足的对易关系为__________，满足的不确定关系为__________。 | 坐标算符和动量算符满足的对易关系为__________，满足的不确定关系为__________。 | 0 | 信息缺失 |  |  |  | TRUE | FALSE |  | Qwen3-Max-Preview
69 | 量子力学 | 量子力学.pdf | 填空题 | 量子力学中，描述粒子运动的波函数为$\psi(x,t)$，则$\psi(x,t)\psi^*(x,t)$表示________________，归一化条件为________________。 | 量子力学中，描述粒子运动的波函数为$\psi(x,t)$，则$\psi(x,t)\psi^*(x,t)$表示________________，归一化条件为________________。 | 0 | 信息缺失 |  |  |  | TRUE | FALSE |  | Qwen3-Max-Preview
70 | 量子力学 | 量子力学.pdf | 填空题 | 氢原子在外电场作用下所产生的谱线分裂现象称为_____________效应，而在外磁场较强时，氢原子在外磁场中一条谱线分裂成_______条，这种现象则称为简单塞曼效应。 | 氢原子在外电场作用下所产生的谱线分裂现象称为_____________效应，而在外磁场较强时，氢原子在外磁场中一条谱线分裂成_______条，这种现象则称为简单塞曼效应。 | 0 | 信息缺失 |  |  |  | TRUE | FALSE |  | Qwen3-Max-Preview
71 | 量子力学 | 量子力学.pdf | 填空题 | 对于三个泡利算符$\hat{\sigma}_x, \hat{\sigma}_y, \hat{\sigma}_z$的乘积$\hat{\sigma}_x\hat{\sigma}_y\hat{\sigma}_z =$______。 | 对于三个泡利算符$\hat{\sigma}_x, \hat{\sigma}_y, \hat{\sigma}_z$的乘积$\hat{\sigma}_x\hat{\sigma}_y\hat{\sigma}_z =$______。 | 0 | 信息缺失 |  |  |  | TRUE | FALSE |  | Qwen3-Max-Preview
72 | 量子力学 | 量子力学.pdf | 分析计算题 | 试写出德布罗意公式或德布罗意关系式，简述其物理意义。 | 试写出德布罗意公式或德布罗意关系式，简述其物理意义。 | 0 | 信息缺失 |  |  |  | TRUE | FALSE |  | Qwen3-Max-Preview
73 | 量子力学 | 量子力学.pdf | 分析计算题 | 一粒子在一维势场$U(x)=\begin{cases} \infty, & x<0 \\ 0, & 0\leq x\leq a \\ \infty, & x>a \end{cases}$中运动，求粒子的能级和对应的波函数。 | 一粒子在一维势场$U(x)=\begin{cases} \infty, & x<0 \\ 0, & 0\leq x\leq a \\ \infty, & x>a \end{cases}$中运动，求粒子的能级和对应的波函数。 | 0 | 信息缺失 |  |  |  | TRUE | FALSE |  | Qwen3-Max-Preview
74 | 量子力学 | 量子力学.pdf | 分析计算题 | 一维谐振子处在基态$\psi(x) = \sqrt{\frac{\alpha}{\sqrt{\pi}}} e^{-\frac{\alpha^2 x^2}{2} - \frac{i}{2}\omega t}$，求：\n (1)势能的平均值$\bar{U} = \frac{1}{2}\mu\omega^2 \overline{x^2}$；\n (2)动能的平均值$\bar{T} = \frac{\overline{p^2}}{2\mu}$；\n (3)动量的几率分布函数。\n（提示：$\int_0^\infty x^{2n} e^{-ax^2} dx = \frac{1 \cdot 3 \cdot 5 \cdots (2n-1)}{2^{n+1} a^n} \sqrt{\frac{\pi}{a}}$） | 一维谐振子处在基态$\psi(x) = \sqrt{\frac{\alpha}{\sqrt{\pi}}} e^{-\frac{\alpha^2 x^2}{2} - \frac{i}{2}\omega t}$，求：\n (1)势能的平均值$\bar{U} = \frac{1}{2}\mu\omega^2 \overline{x^2}$；\n (2)动能的平均值$\bar{T} = \frac{\overline{p^2}}{2\mu}$；\n (3)动量的几率分布函数。\n（提示：$\int_0^\infty x^{2n} e^{-ax^2} dx = \frac{1 \cdot 3 \cdot 5 \cdots (2n-1)}{2^{n+1} a^n} \sqrt{\frac{\pi}{a}}$） | 0 | 信息缺失 |  |  |  | TRUE | FALSE |  | Qwen3-Max-Preview
75 | 量子力学 | 量子力学.pdf | 分析计算题 | 求证：$\psi(x,y,z) = x + y + z$是角动量平方算符$\hat{l}^2$的本征值为$2\hbar$的本征函数。 | 求证：$\psi(x,y,z) = x + y + z$是角动量平方算符$\hat{l}^2$的本征值为$2\hbar$的本征函数。 | 0 | 信息缺失 |  |  |  | TRUE | FALSE |  | Qwen3-Max-Preview
76 | 量子力学 | 量子力学.pdf | 分析计算题 | 证明厄米算符属于不同本征值的两个本征函数是相互正交的。 | 证明厄米算符属于不同本征值的两个本征函数是相互正交的。 | 0 | 信息缺失 |  |  |  | TRUE | FALSE |  | Qwen3-Max-Preview
77 | 量子力学 | 量子力学.pdf | 分析计算题 | 设一体系未受微扰作用时有两个能级：$E_{01}$及$E_{02}$，现在受到微扰$\hat{H}^\prime$的作用，微扰矩阵元为$H_{12}^\prime = H_{21}^\prime = a$，$H_{11}^\prime = H_{22}^\prime = b$；$a、b$都是实数。用微扰公式求能量至二级修正值。 | 设一体系未受微扰作用时有两个能级：$E_{01}$及$E_{02}$，现在受到微扰$\hat{H}^\prime$的作用，微扰矩阵元为$H_{12}^\prime = H_{21}^\prime = a$，$H_{11}^\prime = H_{22}^\prime = b$；$a、b$都是实数。用微扰公式求能量至二级修正值。 | 0 | 信息缺失 |  |  |  | TRUE | FALSE |  | Qwen3-Max-Preview
78 | 普通物理 | 普通物理.pdf | 单项选择题 | 一质点在平面上运动，已知质点位置矢量的表达式为$\vec{r} = a t^2 \vec{i} + b t^2 \vec{j}$（其中a、b为常量），则该质点做（ ）运动。A、匀速直线 B、变速直线 C、抛物线 D、一般曲线 | 一质点在平面上运动，已知质点位置矢量的表达式为$\vec{r} = a t^2 \vec{i} + b t^2 \vec{j}$（其中a、b为常量），则该质点做（ ）运动。A、匀速直线 B、变速直线 C、抛物线 D、一般曲线 | 0 | 信息缺失 |  |  |  | TRUE | FALSE |  | Qwen3-Max-Preview
79 | 普通物理 | 普通物理.pdf | 单项选择题 | 花样滑冰运动员绕通过自身的竖直轴转动，开始时两臂伸开，转动惯量为$J_0$，角速度为$\omega_0$．然后她将两臂收回，使转动惯量减少为$J_0/3$．这时她转动的角速度变为（ ）A、$\omega_0/3$．B、$\left(1/\sqrt{3}\right)\omega_0$．C、$\sqrt{3}\omega_0$．D、$3\omega_0$． | 花样滑冰运动员绕通过自身的竖直轴转动，开始时两臂伸开，转动惯量为$J_0$，角速度为$\omega_0$．然后她将两臂收回，使转动惯量减少为$J_0/3$．这时她转动的角速度变为（ ）A、$\omega_0/3$．B、$\left(1/\sqrt{3}\right)\omega_0$．C、$\sqrt{3}\omega_0$．D、$3\omega_0$． | 0 | 信息缺失 |  |  |  | TRUE | FALSE |  | Qwen3-Max-Preview
80 | 普通物理 | 普通物理.pdf | 单项选择题 | 两个质点各自作简谐振动,它们的振幅相同、周期相同, 第一个质点的振动方程为$x_1=A\cos(\omega t+\alpha)$. 当第一个质点从相对平衡位置的正位移处回到平衡位置时, 第二个质点正在最大位移处, 则第二个质点的振动方程为 ( ) A、$x_2=A\cos(\omega t+\alpha+\pi/2)$．B、$x_2=A\cos(\omega t+\alpha-\pi/2)$．C、$x_2=A\cos(\omega t+\alpha−3\pi/2)$．D、$x_2=A\cos(\omega t+\alpha+\pi)$． | 两个质点各自作简谐振动,它们的振幅相同、周期相同, 第一个质点的振动方程为$x_1=A\cos(\omega t+\alpha)$. 当第一个质点从相对平衡位置的正位移处回到平衡位置时, 第二个质点正在最大位移处, 则第二个质点的振动方程为 ( ) A、$x_2=A\cos(\omega t+\alpha+\pi/2)$．B、$x_2=A\cos(\omega t+\alpha-\pi/2)$．C、$x_2=A\cos(\omega t+\alpha−3\pi/2)$．D、$x_2=A\cos(\omega t+\alpha+\pi)$． | 0 | 信息缺失 |  |  |  | TRUE | FALSE |  | Qwen3-Max-Preview
81 | 普通物理 | 普通物理.pdf | 单项选择题 | $f(v)$为麦氏速率分布函数，$\int_{v_1}^{v_2} f(v) \mathrm{d}v$表示（ ）A、速率在$v_1$和$v_2$之间的分子数；B、速率在$v_1$和$v_2$之间的分子数在总分子数所占百分数；C、速率在$v_1$和$v_2$之间的分子数的平均速率；D、速率在$0$和$\infty$之间的总分子数； | $f(v)$为麦氏速率分布函数，$\int_{v_1}^{v_2} f(v) \mathrm{d}v$表示（ ）A、速率在$v_1$和$v_2$之间的分子数；B、速率在$v_1$和$v_2$之间的分子数在总分子数所占百分数；C、速率在$v_1$和$v_2$之间的分子数的平均速率；D、速率在$0$和$\infty$之间的总分子数； | 0 | 信息缺失 |  |  |  | TRUE | FALSE |  | Qwen3-Max-Preview
82 | 普通物理 | 普通物理.pdf | 单项选择题 | 关于温度的意义，有下列几种说法：(1) 气体的温度是分子平均平动动能的量度．(2) 气体的温度是大量气体分子热运动的集体表现，具有统计意义．(3) 温度的高低反映物质内部分子运动剧烈程度的不同．(4) 从微观上看，气体的温度表示每个气体分子的冷热程度．这些说法中正确的是 （ ）A、 (1)、(2) 、(4)．B、 (1)、(2) 、(3)．C、 (2)、(3) 、(4)．D、 (1)、(3) 、(4)． | 关于温度的意义，有下列几种说法：(1) 气体的温度是分子平均平动动能的量度．(2) 气体的温度是大量气体分子热运动的集体表现，具有统计意义．(3) 温度的高低反映物质内部分子运动剧烈程度的不同．(4) 从微观上看，气体的温度表示每个气体分子的冷热程度．这些说法中正确的是 （ ）A、 (1)、(2) 、(4)．B、 (1)、(2) 、(3)．C、 (2)、(3) 、(4)．D、 (1)、(3) 、(4)． | 0 | 信息缺失 |  |  |  | TRUE | FALSE |  | Qwen3-Max-Preview
83 | 普通物理 | 普通物理.pdf | 单项选择题 | 在单缝夫琅和费衍射实验中，波长为$\lambda$的单色光垂直入射到宽度为$a=4\lambda$的单缝上, 对应于衍射角$30^\circ$的方向,单缝处波阵面可分成的半波带数目为 ( ) A、 2 个 B、 4个 C、 6 个 D、 8个 | 在单缝夫琅和费衍射实验中，波长为$\lambda$的单色光垂直入射到宽度为$a=4\lambda$的单缝上, 对应于衍射角$30^\circ$的方向,单缝处波阵面可分成的半波带数目为 ( ) A、 2 个 B、 4个 C、 6 个 D、 8个 | 0 | 信息缺失 |  |  |  | TRUE | FALSE |  | Qwen3-Max-Preview
84 | 普通物理 | 普通物理.pdf | 单项选择题 | 光强为$I_0$的自然光依次通过两个偏振片$P_1$和$P_2$。若$P_1$和$P_2$的偏振化方向的夹角$\alpha = 30^0$，则透射偏振光的强度$I$是 （ ）A、$I_0/4$ B、$\sqrt{3}I_0/4$ C、$3I_0/8$ D、$I_0/8$ | 光强为$I_0$的自然光依次通过两个偏振片$P_1$和$P_2$。若$P_1$和$P_2$的偏振化方向的夹角$\alpha = 30^0$，则透射偏振光的强度$I$是 （ ）A、$I_0/4$ B、$\sqrt{3}I_0/4$ C、$3I_0/8$ D、$I_0/8$ | 0 | 信息缺失 |  |  |  | TRUE | FALSE |  | Qwen3-Max-Preview
85 | 普通物理 | 普通物理.pdf | 单项选择题 | 用白光垂直照射一平面衍射光栅、发现除中心亮纹（k=0）之外，其它各级均展开成一光谱．在同一级衍射光谱中．偏离中心亮纹较远的是( )。A、红光； B、黄光； C、绿光； D、紫光； | 用白光垂直照射一平面衍射光栅、发现除中心亮纹（k=0）之外，其它各级均展开成一光谱．在同一级衍射光谱中．偏离中心亮纹较远的是( )。A、红光； B、黄光； C、绿光； D、紫光； | 0 | 信息缺失 |  |  |  | TRUE | FALSE |  | Qwen3-Max-Preview
86 | 普通物理 | 普通物理.pdf | 单项选择题 | 在xy坐标系中，在点（a，0）处放置一个点电荷+q，在点（-a，0）处放置另一点电荷-q。p点在y轴上，其坐标为（0，y），当y>>a时，该点场强的大小为（ ）A、$\dfrac{q}{4\pi\varepsilon_0 y^2}$；B、$\dfrac{q}{2\pi\varepsilon_0 y^2}$；C、$\dfrac{qa}{2\pi\varepsilon_0 y^3}$；D、$\dfrac{qa}{4\pi\varepsilon_0 y^3}$． | 在xy坐标系中，在点（a，0）处放置一个点电荷+q，在点（-a，0）处放置另一点电荷-q。p点在y轴上，其坐标为（0，y），当y>>a时，该点场强的大小为（ ）A、$\dfrac{q}{4\pi\varepsilon_0 y^2}$；B、$\dfrac{q}{2\pi\varepsilon_0 y^2}$；C、$\dfrac{qa}{2\pi\varepsilon_0 y^3}$；D、$\dfrac{qa}{4\pi\varepsilon_0 y^3}$． | 0 | 信息缺失 |  |  |  | TRUE | FALSE |  | Qwen3-Max-Preview
87 | 普通物理 | 普通物理.pdf | 单项选择题 | 将形状完全相同的铜环和木环静止放置，并使通过两环面的磁通量随时间的变化率相等，则不计自感时 （ ）A、铜环中有感应电动势，木环中无感应电动势．B、 铜环中感应电动势大，木环中感应电动势小．C、铜环中感应电动势小，木环中感应电动势大．D、 两环中感应电动势相等． | 将形状完全相同的铜环和木环静止放置，并使通过两环面的磁通量随时间的变化率相等，则不计自感时 （ ）A、铜环中有感应电动势，木环中无感应电动势．B、 铜环中感应电动势大，木环中感应电动势小．C、铜环中感应电动势小，木环中感应电动势大．D、 两环中感应电动势相等． | 0 | 信息缺失 |  |  |  | TRUE | FALSE |  | Qwen3-Max-Preview
88 | 普通物理 | 普通物理.pdf | 简答题 | 质点的运动方程为$\vec{r} = (-10t + 30t^2)\vec{i} + (15t - 20t^2)\vec{j}$，试分析该质点运动的初速度和加速度？ | 质点的运动方程为$\vec{r} = (-10t + 30t^2)\vec{i} + (15t - 20t^2)\vec{j}$，试分析该质点运动的初速度和加速度？ | 0 | 信息缺失 |  |  |  | TRUE | FALSE |  | Qwen3-Max-Preview
89 | 普通物理 | 普通物理.pdf | 简答题 | 一质点同时参与两个同方向的简谐振动,其振动方程分别为$x_1=5\times 10^{-2}\cos(4t+\pi/3)$ (SI)；$x_2=3\times 10^{-2}\sin(4t-\pi/6)$ (SI)，试画出两振动的旋转矢量图,并求合成振动的振动方程。 | 一质点同时参与两个同方向的简谐振动,其振动方程分别为$x_1=5\times 10^{-2}\cos(4t+\pi/3)$ (SI)；$x_2=3\times 10^{-2}\sin(4t-\pi/6)$ (SI)，试画出两振动的旋转矢量图,并求合成振动的振动方程。 | 0 | 信息缺失 |  |  |  | TRUE | FALSE |  | Qwen3-Max-Preview
90 | 普通物理 | 普通物理.pdf | 简答题 | 有一种刚性双原子分子理想气体，处于温度为T的平衡态，试讨论其分子的平均动能、平均转动动能以及平均总能量。 | 有一种刚性双原子分子理想气体，处于温度为T的平衡态，试讨论其分子的平均动能、平均转动动能以及平均总能量。 | 0 | 信息缺失 |  |  |  | TRUE | FALSE |  | Qwen3-Max-Preview
91 | 普通物理 | 普通物理.pdf | 简答题 | 在平衡状态下，已知理想气体分子的麦克斯韦速率分布函数为$f(v)$、分子质量为$m$、最概然速率为$v_p$，试说明下列各式的物理意义：(1) $\int_{v_p}^{\infty} f(v) \mathrm{d}v$ (2) $\int_{0}^{\infty} \dfrac{1}{2}mv^2 f(v) \mathrm{d}v$。 | 在平衡状态下，已知理想气体分子的麦克斯韦速率分布函数为$f(v)$、分子质量为$m$、最概然速率为$v_p$，试说明下列各式的物理意义：(1) $\int_{v_p}^{\infty} f(v) \mathrm{d}v$ (2) $\int_{0}^{\infty} \dfrac{1}{2}mv^2 f(v) \mathrm{d}v$。 | 0 | 信息缺失 |  |  |  | TRUE | FALSE |  | Qwen3-Max-Preview
92 | 普通物理 | 普通物理.pdf | 简答题 | 平行单色光垂直入射于单缝上，观察夫琅禾费衍射。若屏上P点处为第二级暗纹，则单缝处波面相应地可划分为几个半波带，若将单缝宽度缩小一半，P点将是明纹还是暗纹？第几级？ | 平行单色光垂直入射于单缝上，观察夫琅禾费衍射。若屏上P点处为第二级暗纹，则单缝处波面相应地可划分为几个半波带，若将单缝宽度缩小一半，P点将是明纹还是暗纹？第几级？ | 0 | 信息缺失 |  |  |  | TRUE | FALSE |  | Qwen3-Max-Preview
93 | 普通物理 | 普通物理.pdf | 简答题 | 电荷为+q和-2q的两个点电荷分别置于x=1m和x=-1m处，一实验电荷置于x轴上何处，它受到的合力才为0？ | 电荷为+q和-2q的两个点电荷分别置于x=1m和x=-1m处，一实验电荷置于x轴上何处，它受到的合力才为0？ | 0 | 信息缺失 |  |  |  | TRUE | FALSE |  | Qwen3-Max-Preview
94 | 普通物理 | 普通物理.pdf | 计算题 | 已知质点的运动方程为$\vec{r} = R \cos \omega t \vec{i} + R \sin \omega t \vec{j}$ ($\omega$为一常量)，求（1）质点的轨迹方程。（2）质点的速度$\vec{v}$？（3）质点的加速度$\vec{a}$。 | 已知质点的运动方程为$\vec{r} = R \cos \omega t \vec{i} + R \sin \omega t \vec{j}$ ($\omega$为一常量)，求（1）质点的轨迹方程。（2）质点的速度$\vec{v}$？（3）质点的加速度$\vec{a}$。 | 0 | 信息缺失 |  |  |  | TRUE | FALSE |  | Qwen3-Max-Preview
95 | 普通物理 | 普通物理.pdf | 计算题 | 在双缝干涉实验中，波长$\lambda=550\ \mathrm{nm}$的单色平行光垂直入射到缝间距$a=2×10^{-4}\ \mathrm{m}$的双缝上，屏到双缝的距离$D=2\ \mathrm{m}$。求：(1) 中央明纹两侧的两条第10级明纹中心的间距；(2) 用一厚度为$e=6.6×10^{-6}\ \mathrm{m}$、折射率为$n=1.58$的玻璃片覆盖一缝后，零级明纹将移到原来的第几级明纹处？ | 在双缝干涉实验中，波长$\lambda=550\ \mathrm{nm}$的单色平行光垂直入射到缝间距$a=2×10^{-4}\ \mathrm{m}$的双缝上，屏到双缝的距离$D=2\ \mathrm{m}$。求：(1) 中央明纹两侧的两条第10级明纹中心的间距；(2) 用一厚度为$e=6.6×10^{-6}\ \mathrm{m}$、折射率为$n=1.58$的玻璃片覆盖一缝后，零级明纹将移到原来的第几级明纹处？ | 0 | 信息缺失 |  |  |  | TRUE | FALSE |  | Qwen3-Max-Preview
96 | 数字电子技术 | 数字电子技术.pdf | 选择题 | 下面哪种A/D转换器的转换速度最快( )。A．并联比较型 B．逐次渐进型 C．双积分型 D．一样快 | 下面哪种A/D转换器的转换速度最快( )。A．并联比较型 B．逐次渐进型 C．双积分型 D．一样快 | 0 | 信息缺失 |  |  |  | TRUE | FALSE |  | Qwen3-Max-Preview
97 | 数字电子技术 | 数字电子技术.pdf | 选择题 | 函数$F(A,B,C)=\sum m(0,1,2,4)+\sum d(3)$，当输入ABC=100时F的值是( )。A.0 B. 1 C. 高阻 D. 不知道 | 函数$F(A,B,C)=\sum m(0,1,2,4)+\sum d(3)$，当输入ABC=100时F的值是( )。A.0 B. 1 C. 高阻 D. 不知道 | 0 | 信息缺失 |  |  |  | TRUE | FALSE |  | Qwen3-Max-Preview
98 | 数字电子技术 | 数字电子技术.pdf | 选择题 | 一个三输入端或非门，使其输出为0的输入变量取值组合有( )种。A．7 B.4 C. 2 D.1 | 一个三输入端或非门，使其输出为0的输入变量取值组合有( )种。A．7 B.4 C. 2 D.1 | 0 | 信息缺失 |  |  |  | TRUE | FALSE |  | Qwen3-Max-Preview
99 | 数字电子技术 | 数字电子技术.pdf | 选择题 | 拥有4根地址线和8根数据线的存储器有（ ）个存储单元。A.32 B.128 C.1024 D.4096 | 拥有4根地址线和8根数据线的存储器有（ ）个存储单元。A.32 B.128 C.1024 D.4096 | 0 | 信息缺失 |  |  |  | TRUE | FALSE |  | Qwen3-Max-Preview
100 | 数字电子技术 | 数字电子技术.pdf | 选择题 | 对于JK触发器，如果J=K，则可完成（ ）触发器的功能。A. RS B. D C. T D. T’ | 对于JK触发器，如果J=K，则可完成（ ）触发器的功能。A. RS B. D C. T D. T’ | 0 | 信息缺失 |  |  |  | TRUE | FALSE |  | Qwen3-Max-Preview
101 | 数字电子技术 | 数字电子技术.pdf | 选择题 | 逻辑函数$F=A\oplus1=$（ ）。A．0 B．A C．1 D．$\overline{A}$ | 逻辑函数$F=A\oplus1=$（ ）。A．0 B．A C．1 D．$\overline{A}$ | 0 | 信息缺失 |  |  |  | TRUE | FALSE |  | Qwen3-Max-Preview
102 | 数字电子技术 | 数字电子技术.pdf | 选择题 | 异步时序电路和同步时序电路比较，其差异在于( )。A．没有触发器 B．没有稳定状态 C．没有统一的时钟脉冲控制 D．输出只与内部状态有关 | 异步时序电路和同步时序电路比较，其差异在于( )。A．没有触发器 B．没有稳定状态 C．没有统一的时钟脉冲控制 D．输出只与内部状态有关 | 0 | 信息缺失 |  |  |  | TRUE | FALSE |  | Qwen3-Max-Preview
103 | 数字电子技术 | 数字电子技术.pdf | 选择题 | ( )可以用于多路输入选择开关。A.译码器 B.编码器 C.数据选择器 D.计数器 | ( )可以用于多路输入选择开关。A.译码器 B.编码器 C.数据选择器 D.计数器 | 0 | 信息缺失 |  |  |  | TRUE | FALSE |  | Qwen3-Max-Preview
104 | 数字电子技术 | 数字电子技术.pdf | 选择题 | TTL门电路实现线与逻辑功能时，应该选用( )电路。A．三态输出门 B．CMOS与门 C．OD门 D．OC门 | TTL门电路实现线与逻辑功能时，应该选用( )电路。A．三态输出门 B．CMOS与门 C．OD门 D．OC门 | 0 | 信息缺失 |  |  |  | TRUE | FALSE |  | Qwen3-Max-Preview
105 | 数字电子技术 | 数字电子技术.pdf | 选择题 | （52）₁₀的BCD码是( )。A.01010010 B.101010 C.00100101 D.1101000 | （52）₁₀的BCD码是( )。A.01010010 B.101010 C.00100101 D.1101000 | 0 | 信息缺失 |  |  |  | TRUE | FALSE |  | Qwen3-Max-Preview
106 | 数字电子技术 | 数字电子技术.pdf | 填空题 | 有一数码10000101，作为自然二进制数时，它相当于十进制数______，作为8421BCD码时，它相当于十进制数______。 | 有一数码10000101，作为自然二进制数时，它相当于十进制数______，作为8421BCD码时，它相当于十进制数______。 | 0 | 信息缺失 |  |  |  | TRUE | FALSE |  | Qwen3-Max-Preview
107 | 数字电子技术 | 数字电子技术.pdf | 填空题 | TTL或非门电路当输入端都悬空时，输出为______。 | TTL或非门电路当输入端都悬空时，输出为______。 | 0 | 信息缺失 |  |  |  | TRUE | FALSE |  | Qwen3-Max-Preview
108 | 数字电子技术 | 数字电子技术.pdf | 填空题 | JK触发器想要输出保持不变，则J=______，K=______。 | JK触发器想要输出保持不变，则J=______，K=______。 | 0 | 信息缺失 |  |  |  | TRUE | FALSE |  | Qwen3-Max-Preview
109 | 数字电子技术 | 数字电子技术.pdf | 填空题 | 逻辑函数$F=A+\overline{BC}+\overline{D}$，其对偶式为_________，反演式为_______。 | 逻辑函数$F=A+\overline{BC}+\overline{D}$，其对偶式为_________，反演式为_______。 | 0 | 信息缺失 |  |  |  | TRUE | FALSE |  | Qwen3-Max-Preview
110 | 数字电子技术 | 数字电子技术.pdf | 填空题 | JK触发器需要在下次脉冲触发时将$Q^{n+1}$置1，则J=_____；K=____。 | JK触发器需要在下次脉冲触发时将$Q^{n+1}$置1，则J=_____；K=____。 | 0 | 信息缺失 |  |  |  | TRUE | FALSE |  | Qwen3-Max-Preview
111 | 数字电子技术 | 数字电子技术.pdf | 填空题 | 函数$F(A,B,C)=AB+\overline{A}C$的最小项表达式为________________。 | 函数$F(A,B,C)=AB+\overline{A}C$的最小项表达式为________________。 | 0 | 信息缺失 |  |  |  | TRUE | FALSE |  | Qwen3-Max-Preview
112 | 数字电子技术 | 数字电子技术.pdf | 填空题 | AD转换过程中需要经历取样、_______、_______、_______。 | AD转换过程中需要经历取样、_______、_______、_______。 | 0 | 信息缺失 |  |  |  | TRUE | FALSE |  | Qwen3-Max-Preview
113 | 数字电子技术 | 数字电子技术.pdf | 填空题 | 三态门的输出有三种状态，分别是低电平，_______，_______。 | 三态门的输出有三种状态，分别是低电平，_______，_______。 | 0 | 信息缺失 |  |  |  | TRUE | FALSE |  | Qwen3-Max-Preview
114 | 数字电子技术 | 数字电子技术.pdf | 填空题 | A/D转换器主要指标是_______和_______。 | A/D转换器主要指标是_______和_______。 | 0 | 信息缺失 |  |  |  | TRUE | FALSE |  | Qwen3-Max-Preview
115 | 数字电子技术 | 数字电子技术.pdf | 填空题 | 5个变量可以构成个_______最小项，它们之和等于_______。任意两个最小项之积等于_______。 | 5个变量可以构成个_______最小项，它们之和等于_______。任意两个最小项之积等于_______。 | 0 | 信息缺失 |  |  |  | TRUE | FALSE |  | Qwen3-Max-Preview
116 | 数字电子技术 | 数字电子技术.pdf | 计算题 | 用代数法将函数$Y=A\overline{C}+AB\overline{C}+AC\overline{D}+CD$化为最简与或式。 | 用代数法将函数$Y=A\overline{C}+AB\overline{C}+AC\overline{D}+CD$化为最简与或式。 | 0 | 信息缺失 |  |  |  | TRUE | FALSE |  | Qwen3-Max-Preview
117 | 数字电子技术 | 数字电子技术.pdf | 计算题 | 有8位D/A转换器，当输入数字量只有最高位为1时，输出电压为2.048V。如果输入数字量只有最低位为1时，输出电压为多少伏？如果输入为01001000时，输出电压为多少伏？ | 有8位D/A转换器，当输入数字量只有最高位为1时，输出电压为2.048V。如果输入数字量只有最低位为1时，输出电压为多少伏？如果输入为01001000时，输出电压为多少伏？ | 0 | 信息缺失 |  |  |  | TRUE | FALSE |  | Qwen3-Max-Preview
118 | 数字电子技术 | 数字电子技术.pdf | 设计题 | 用与非门设计四变量的多数表决电路。当输入变量A、B、C、D有3个或3个以上为1时输出为1，输入为其他状态时输出为0。 | 用与非门设计四变量的多数表决电路。当输入变量A、B、C、D有3个或3个以上为1时输出为1，输入为其他状态时输出为0。 | 0 | 信息缺失 |  |  |  | TRUE | FALSE |  | Qwen3-Max-Preview
119 | 物理化学 | 物理化学.pdf | 单项选择题 | 下列反应的焓变不符合标准摩尔生成焓定义的是( )。 A. $\frac{3}{2}\text{H}_2(\text{g}, p^\circ) + \frac{1}{2}\text{N}_2(\text{g}, p^\circ) = \text{NH}_3(\text{g}, p^\circ)$ B. $\frac{1}{2}\text{H}_2(\text{g}, p^\circ) + \frac{1}{2}\text{Br}_2(\text{g}, p^\circ) = \text{HBr}(\text{g}, p^\circ)$ C. $\frac{1}{2}\text{N}_2(\text{g}, p^\circ) + \text{D}_2(\text{g}, p^\circ) = \text{ND}_2(\text{g}, p^\circ)$ D. $\text{Na}(\text{s}, p^\circ) + \frac{1}{2}\text{Cl}_2(\text{g}, p^\circ) = \text{NaCl}(\text{s}, p^\circ)$ | 下列反应的焓变不符合标准摩尔生成焓定义的是( )。 A. $\frac{3}{2}\text{H}_2(\text{g}, p^\circ) + \frac{1}{2}\text{N}_2(\text{g}, p^\circ) = \text{NH}_3(\text{g}, p^\circ)$ B. $\frac{1}{2}\text{H}_2(\text{g}, p^\circ) + \frac{1}{2}\text{Br}_2(\text{g}, p^\circ) = \text{HBr}(\text{g}, p^\circ)$ C. $\frac{1}{2}\text{N}_2(\text{g}, p^\circ) + \text{D}_2(\text{g}, p^\circ) = \text{ND}_2(\text{g}, p^\circ)$ D. $\text{Na}(\text{s}, p^\circ) + \frac{1}{2}\text{Cl}_2(\text{g}, p^\circ) = \text{NaCl}(\text{s}, p^\circ)$ | 0 | 信息缺失 |  |  |  | TRUE | FALSE |  | Qwen3-Max-Preview
120 | 物理化学 | 物理化学.pdf | 单项选择题 | 10 mol某理想气体，由始态300 K，500 kPa进行恒温过程的吉布斯函数变$\Delta G$＝－47.318 kJ。则其终态系统的压力为( )。 A. 125 kPa B. 75.0 kPa C. 7.500 kPa D. 25 kPa | 10 mol某理想气体，由始态300 K，500 kPa进行恒温过程的吉布斯函数变$\Delta G$＝－47.318 kJ。则其终态系统的压力为( )。 A. 125 kPa B. 75.0 kPa C. 7.500 kPa D. 25 kPa | 0 | 信息缺失 |  |  |  | TRUE | FALSE |  | Qwen3-Max-Preview
121 | 物理化学 | 物理化学.pdf | 单项选择题 | 加入催化剂可使化学反应的下列物理量中哪一个改变( )。 A. 反应的标准摩尔焓变 B. 标准平衡常数 C. 反应标准摩尔熵变 D. 反应的速率系(常)数 | 加入催化剂可使化学反应的下列物理量中哪一个改变( )。 A. 反应的标准摩尔焓变 B. 标准平衡常数 C. 反应标准摩尔熵变 D. 反应的速率系(常)数 | 0 | 信息缺失 |  |  |  | TRUE | FALSE |  | Qwen3-Max-Preview
122 | 物理化学 | 物理化学.pdf | 单项选择题 | 恒温下某电解质溶液浓度由0.1 mol·dm⁻³变为0.2 mol·dm⁻³，其摩尔电导率( )。 A. 减小 B. 增大 C. 不变 D. 不能确定 | 恒温下某电解质溶液浓度由0.1 mol·dm⁻³变为0.2 mol·dm⁻³，其摩尔电导率( )。 A. 减小 B. 增大 C. 不变 D. 不能确定 | 0 | 信息缺失 |  |  |  | TRUE | FALSE |  | Qwen3-Max-Preview
123 | 物理化学 | 物理化学.pdf | 单项选择题 | 在一定温度和恒容下进行的化学反应$\text{A} + \text{B} \rightleftharpoons \text{Y}$，$E_+$为正反应的活化能，$E_-$为逆反应的活化能，则：( )。 A. $E_+ - E_- = \Delta_r U_m$； B. $E_- - E_+ = \Delta_r U_m$； C. $E_+ - E_- = \Delta_r H_m$； D. $E_- - E_+ = \Delta_r H_m$； | 在一定温度和恒容下进行的化学反应$\text{A} + \text{B} \rightleftharpoons \text{Y}$，$E_+$为正反应的活化能，$E_-$为逆反应的活化能，则：( )。 A. $E_+ - E_- = \Delta_r U_m$； B. $E_- - E_+ = \Delta_r U_m$； C. $E_+ - E_- = \Delta_r H_m$； D. $E_- - E_+ = \Delta_r H_m$； | 0 | 信息缺失 |  |  |  | TRUE | FALSE |  | Qwen3-Max-Preview
124 | 物理化学 | 物理化学.pdf | 单项选择题 | $\text{PCl}_5$的分解反应$\text{PCl}_5(\text{g}) == \text{PCl}_3(\text{g}) + \text{Cl}_2(\text{g})$ 在473 K达到平衡时$\text{PCl}_5(\text{g})$有50.5%分解，在573 K 达到平衡时，有98 %分解，则此反应是：( )。 A. 吸热反应； B. 放热反应； C. 反应的标准摩尔焓变为零的反应； D. 在这两个温度下标准平衡常数相等的反应。 | $\text{PCl}_5$的分解反应$\text{PCl}_5(\text{g}) == \text{PCl}_3(\text{g}) + \text{Cl}_2(\text{g})$ 在473 K达到平衡时$\text{PCl}_5(\text{g})$有50.5%分解，在573 K 达到平衡时，有98 %分解，则此反应是：( )。 A. 吸热反应； B. 放热反应； C. 反应的标准摩尔焓变为零的反应； D. 在这两个温度下标准平衡常数相等的反应。 | 0 | 信息缺失 |  |  |  | TRUE | FALSE |  | Qwen3-Max-Preview
125 | 物理化学 | 物理化学.pdf | 单项选择题 | $N$个分子组成的理想气体，分子的能级$\varepsilon_1 = 6.0 \times 10^{-21} \text{J}, \varepsilon_2 = 8.4 \times 10^{-21} \text{J}$, 相应的简并度是$g_1 = 1, g_2 = 3$。已知玻耳兹曼常数$k = 1.38 \times 10^{-23} \text{J·K}^{-1}$，在300K时，这两个能级上的分子数之比$\frac{N_1}{N_2} = (\quad)$。 A. 0.595 B. 1.595； C. 0.0595； D. 1.681 | $N$个分子组成的理想气体，分子的能级$\varepsilon_1 = 6.0 \times 10^{-21} \text{J}, \varepsilon_2 = 8.4 \times 10^{-21} \text{J}$, 相应的简并度是$g_1 = 1, g_2 = 3$。已知玻耳兹曼常数$k = 1.38 \times 10^{-23} \text{J·K}^{-1}$，在300K时，这两个能级上的分子数之比$\frac{N_1}{N_2} = (\quad)$。 A. 0.595 B. 1.595； C. 0.0595； D. 1.681 | 0 | 信息缺失 |  |  |  | TRUE | FALSE |  | Qwen3-Max-Preview
126 | 物理化学 | 物理化学.pdf | 单项选择题 | 某化学反应的$\Delta H^\circ_{298\text{K}} < 0$，$\Delta S^\circ_{298\text{K}} > 0$ ，在298K时该反应有（ ）。 A. $K^\circ_{298\text{K}} > 1$，$K^\circ$随$T$升高而增大； B. $K^\circ_{298\text{K}} < 1$，$K^\circ$随$T$升高而增大 ； C. $K^\circ_{298\text{K}} > 1$，$K^\circ$随$T$升高而减小； D. $K^\circ_{298\text{K}} < 1$，$K^\circ$随$T$升高而减小 。 | 某化学反应的$\Delta H^\circ_{298\text{K}} < 0$，$\Delta S^\circ_{298\text{K}} > 0$ ，在298K时该反应有（ ）。 A. $K^\circ_{298\text{K}} > 1$，$K^\circ$随$T$升高而增大； B. $K^\circ_{298\text{K}} < 1$，$K^\circ$随$T$升高而增大 ； C. $K^\circ_{298\text{K}} > 1$，$K^\circ$随$T$升高而减小； D. $K^\circ_{298\text{K}} < 1$，$K^\circ$随$T$升高而减小 。 | 0 | 信息缺失 |  |  |  | TRUE | FALSE |  | Qwen3-Max-Preview
127 | 物理化学 | 物理化学.pdf | 单项选择题 | 对封闭的单组分均相系统，且$W' = 0$时，$\left( \frac{\partial G}{\partial p} \right)_T$ 的值应是：( )。 A. < 0 ； B. > 0 ； C. = 0 ； D. 前述三种情况无法判断。 | 对封闭的单组分均相系统，且$W' = 0$时，$\left( \frac{\partial G}{\partial p} \right)_T$ 的值应是：( )。 A. < 0 ； B. > 0 ； C. = 0 ； D. 前述三种情况无法判断。 | 0 | 信息缺失 |  |  |  | TRUE | FALSE |  | Qwen3-Max-Preview
128 | 物理化学 | 物理化学.pdf | 单项选择题 | 在等温等压下，水和汞的表面张力分别为$\gamma (\text{H}_2\text{O})$，$\gamma (\text{Hg})$，水-汞的表面张力为$\gamma (\text{H}_2\text{O}/\text{Hg})$，若将水中一个汞球经振荡使之分散，汞球的总表面积增加$A$，则该系统的表面吉布斯函数变化 $\Delta G = (\quad)$。 A. $A \cdot \gamma (\text{Hg})$ ； B. $A \cdot \gamma (\text{H}_2\text{O}/\text{Hg})$ ； C. $A \cdot [ \gamma (\text{Hg}) + \gamma (\text{H}_2\text{O}) ]$； D. $A \cdot [ \gamma (\text{Hg}) - \gamma (\text{H}_2\text{O}) ]$ | 在等温等压下，水和汞的表面张力分别为$\gamma (\text{H}_2\text{O})$，$\gamma (\text{Hg})$，水-汞的表面张力为$\gamma (\text{H}_2\text{O}/\text{Hg})$，若将水中一个汞球经振荡使之分散，汞球的总表面积增加$A$，则该系统的表面吉布斯函数变化 $\Delta G = (\quad)$。 A. $A \cdot \gamma (\text{Hg})$ ； B. $A \cdot \gamma (\text{H}_2\text{O}/\text{Hg})$ ； C. $A \cdot [ \gamma (\text{Hg}) + \gamma (\text{H}_2\text{O}) ]$； D. $A \cdot [ \gamma (\text{Hg}) - \gamma (\text{H}_2\text{O}) ]$ | 0 | 信息缺失 |  |  |  | TRUE | FALSE |  | Qwen3-Max-Preview
129 | 物理化学 | 物理化学.pdf | 填空题 | 80℃时纯苯的饱和蒸气压为100.4 kPa，纯甲苯的饱和蒸气压为38.7 kPa。若有苯和甲苯的理想液态混合物气液平衡时，在80℃时气相中$\text{C}_6\text{H}_6$的摩尔分数为0.30，则液相中$\text{C}_6\text{H}_6$的摩尔分数为__________。 | 80℃时纯苯的饱和蒸气压为100.4 kPa，纯甲苯的饱和蒸气压为38.7 kPa。若有苯和甲苯的理想液态混合物气液平衡时，在80℃时气相中$\text{C}_6\text{H}_6$的摩尔分数为0.30，则液相中$\text{C}_6\text{H}_6$的摩尔分数为__________。 | 0 | 信息缺失 |  |  |  | TRUE | FALSE |  | Qwen3-Max-Preview
130 | 物理化学 | 物理化学.pdf | 填空题 | $\text{K}_2\text{SO}_4$水溶液其离子平均活度$a_\pm$与离子平均活度因子(系数)$\gamma_\pm$及溶液质量摩尔浓度$b$的关系式为$a_\pm$=________，若溶液浓度$b$=0.01 mol·kg⁻¹，$\gamma_\pm$=0.71，则$a_\pm$=__________。 | $\text{K}_2\text{SO}_4$水溶液其离子平均活度$a_\pm$与离子平均活度因子(系数)$\gamma_\pm$及溶液质量摩尔浓度$b$的关系式为$a_\pm$=________，若溶液浓度$b$=0.01 mol·kg⁻¹，$\gamma_\pm$=0.71，则$a_\pm$=__________。 | 0 | 信息缺失 |  |  |  | TRUE | FALSE |  | Qwen3-Max-Preview
131 | 物理化学 | 物理化学.pdf | 填空题 | 分子仅利用旋转的方法绕对称轴旋转一周所产生的相同位形数目，称为分子的___________。 | 分子仅利用旋转的方法绕对称轴旋转一周所产生的相同位形数目，称为分子的___________。 | 0 | 信息缺失 |  |  |  | TRUE | FALSE |  | Qwen3-Max-Preview
132 | 物理化学 | 物理化学.pdf | 填空题 | 1 mol液态汞，在等压下从234.2 K加热到298.2 K，若液态汞在该温度范围内的平均恒压摩尔热容为28.0 J·K⁻¹·mol⁻¹，则汞在该过程中的熵变$\Delta S$＝__________。 | 1 mol液态汞，在等压下从234.2 K加热到298.2 K，若液态汞在该温度范围内的平均恒压摩尔热容为28.0 J·K⁻¹·mol⁻¹，则汞在该过程中的熵变$\Delta S$＝__________。 | 0 | 信息缺失 |  |  |  | TRUE | FALSE |  | Qwen3-Max-Preview
133 | 物理化学 | 物理化学.pdf | 填空题 | 电解质及其离子的极限摩尔电导率分别为$\Lambda_m^\infty$，$\Lambda_{m,+}^\infty$，$\Lambda_{m,-}^\infty$，电离反应的计量数分别为$\nu_+$，$\nu_-$,则它们之间的关系式为__________。 | 电解质及其离子的极限摩尔电导率分别为$\Lambda_m^\infty$，$\Lambda_{m,+}^\infty$，$\Lambda_{m,-}^\infty$，电离反应的计量数分别为$\nu_+$，$\nu_-$,则它们之间的关系式为__________。 | 0 | 信息缺失 |  |  |  | TRUE | FALSE |  | Qwen3-Max-Preview
134 | 物理化学 | 物理化学.pdf | 填空题 | 在一个容积恒为50 dm³的绝热刚性容器内发生一化学反应，温度比原来升高了75℃，压力比原来增大60 kPa。则此过程$W$＝ _____，$\Delta U$＝ _____，$\Delta H$＝ _____。 | 在一个容积恒为50 dm³的绝热刚性容器内发生一化学反应，温度比原来升高了75℃，压力比原来增大60 kPa。则此过程$W$＝ _____，$\Delta U$＝ _____，$\Delta H$＝ _____。 | 0 | 信息缺失 |  |  |  | TRUE | FALSE |  | Qwen3-Max-Preview
135 | 物理化学 | 物理化学.pdf | 填空题 | $\text{FeCl}_3$和$\text{H}_2\text{O}$形成四种水合物：$\text{FeCl}_3 \cdot 6 \text{H}_2\text{O}$，$2 \text{FeCl}_3 \cdot 3 \text{H}_2\text{O}$，$2\text{FeCl}_3 \cdot 5 \text{H}_2\text{O}$，$\text{FeCl}_3 \cdot 2\text{H}_2\text{O}$，这个系统的独立组分数是_______；在等压下最多有_________相平衡共存。 | $\text{FeCl}_3$和$\text{H}_2\text{O}$形成四种水合物：$\text{FeCl}_3 \cdot 6 \text{H}_2\text{O}$，$2 \text{FeCl}_3 \cdot 3 \text{H}_2\text{O}$，$2\text{FeCl}_3 \cdot 5 \text{H}_2\text{O}$，$\text{FeCl}_3 \cdot 2\text{H}_2\text{O}$，这个系统的独立组分数是_______；在等压下最多有_________相平衡共存。 | 0 | 信息缺失 |  |  |  | TRUE | FALSE |  | Qwen3-Max-Preview
136 | 物理化学 | 物理化学.pdf | 填空题 | 已知某反应机理为：$\text{A} \underset{k_{-1}}{\stackrel{k_1}{\rightleftharpoons}} \text{B}$；$\text{A} + 2\text{C} \stackrel{k_2}{\longrightarrow} \text{Y}$，则$\text{Y}$的浓度随时间的变化率$\frac{\text{d}c_\text{Y}}{\text{d}t}$＝____________。 | 已知某反应机理为：$\text{A} \underset{k_{-1}}{\stackrel{k_1}{\rightleftharpoons}} \text{B}$；$\text{A} + 2\text{C} \stackrel{k_2}{\longrightarrow} \text{Y}$，则$\text{Y}$的浓度随时间的变化率$\frac{\text{d}c_\text{Y}}{\text{d}t}$＝____________。 | 0 | 信息缺失 |  |  |  | TRUE | FALSE |  | Qwen3-Max-Preview
137 | 物理化学 | 物理化学.pdf | 填空题 | 在温度一定的抽空容器中，分别加入0.3 mol $\text{N}_2$，0.1 mol $\text{O}_2$及0.1 mol $\text{Ar}$，容器内总压力为101.325 kPa，则此时$\text{O}_2$的分压力为：____________。 | 在温度一定的抽空容器中，分别加入0.3 mol $\text{N}_2$，0.1 mol $\text{O}_2$及0.1 mol $\text{Ar}$，容器内总压力为101.325 kPa，则此时$\text{O}_2$的分压力为：____________。 | 0 | 信息缺失 |  |  |  | TRUE | FALSE |  | Qwen3-Max-Preview
138 | 物理化学 | 物理化学.pdf | 填空题 | 已知298 K时，$\text{Hg}_2\text{Cl}_2 + 2\text{e}^- === 2\text{Hg} + 2\text{Cl}^-$，$E_1^\circ = 0.2676 \text{V}$，$\text{AgCl} + \text{e}^- === \text{Ag} + \text{Cl}^-$，$E_2^\circ = 0.2224 \text{V}$。则当电池反应为$\text{Hg}_2\text{Cl}_2 + 2\text{Ag} = 2\text{AgCl} + 2\text{Hg}$ 时，其电池的标准电动势为：____________。 | 已知298 K时，$\text{Hg}_2\text{Cl}_2 + 2\text{e}^- === 2\text{Hg} + 2\text{Cl}^-$，$E_1^\circ = 0.2676 \text{V}$，$\text{AgCl} + \text{e}^- === \text{Ag} + \text{Cl}^-$，$E_2^\circ = 0.2224 \text{V}$。则当电池反应为$\text{Hg}_2\text{Cl}_2 + 2\text{Ag} = 2\text{AgCl} + 2\text{Hg}$ 时，其电池的标准电动势为：____________。 | 0 | 信息缺失 |  |  |  | TRUE | FALSE |  | Qwen3-Max-Preview
139 | 物理化学 | 物理化学.pdf | 计算题 | 1 mol 268 K的过冷液态苯，凝结成为268 K的固态苯。计算过程的$\Delta S$和$\Delta H$。已知苯的熔点为278 K，摩尔熔化焓$\Delta_{\text{fus}} H_m = 9923 \text{J·mol}^{-1}$，定压摩尔热容$C_{p,m} (\text{C}_6\text{H}_6, \text{l}) = 126.9 \text{J·K}^{-1}·\text{mol}^{-1}$，$C_{p,m} (\text{C}_6\text{H}_6, \text{s}) = 122.7 \text{J·K}^{-1}·\text{mol}^{-1}$。 | 1 mol 268 K的过冷液态苯，凝结成为268 K的固态苯。计算过程的$\Delta S$和$\Delta H$。已知苯的熔点为278 K，摩尔熔化焓$\Delta_{\text{fus}} H_m = 9923 \text{J·mol}^{-1}$，定压摩尔热容$C_{p,m} (\text{C}_6\text{H}_6, \text{l}) = 126.9 \text{J·K}^{-1}·\text{mol}^{-1}$，$C_{p,m} (\text{C}_6\text{H}_6, \text{s}) = 122.7 \text{J·K}^{-1}·\text{mol}^{-1}$。 | 0 | 信息缺失 |  |  |  | TRUE | FALSE |  | Qwen3-Max-Preview
140 | 物理化学 | 物理化学.pdf | 计算题 | 反应 $\text{LaCl}_3(\text{s}) + \text{H}_2\text{O}(\text{g}) == \text{LaOCl}(\text{s}) + 2\text{HCl}(\text{g})$ 在733 K 和804 K时的$K^\circ$分别为0.125 和0.63。 (1) 试计算反应的$\Delta_r H_m^\circ$ ； (2) 若在900 K 时的$\text{HCl}(\text{g})$的平衡压力为267 Pa，试计算$\text{H}_2\text{O}(\text{g})$的平衡压力。（$p^\circ$=100 kPa） | 反应 $\text{LaCl}_3(\text{s}) + \text{H}_2\text{O}(\text{g}) == \text{LaOCl}(\text{s}) + 2\text{HCl}(\text{g})$ 在733 K 和804 K时的$K^\circ$分别为0.125 和0.63。 (1) 试计算反应的$\Delta_r H_m^\circ$ ； (2) 若在900 K 时的$\text{HCl}(\text{g})$的平衡压力为267 Pa，试计算$\text{H}_2\text{O}(\text{g})$的平衡压力。（$p^\circ$=100 kPa） | 0 | 信息缺失 |  |  |  | TRUE | FALSE |  | Qwen3-Max-Preview
141 | 物理化学 | 物理化学.pdf | 计算题 | 计算1 mol $\text{O}_2$（视作理想气体）由298.15 K、$p^\circ$经恒温可逆压缩到6 $p^\circ$时各热力学量$Q$、$W$、$\Delta H$、$\Delta U$、$\Delta S$、$\Delta A$、$\Delta G$。已知：$\text{O}_2$的$C_{p,m} = \frac{7}{2} R$，$S_m^\circ$（$\text{O}_2$，298.15K）=205.03 $\text{J·K}^{-1}·\text{mol}^{-1}$。 | 计算1 mol $\text{O}_2$（视作理想气体）由298.15 K、$p^\circ$经恒温可逆压缩到6 $p^\circ$时各热力学量$Q$、$W$、$\Delta H$、$\Delta U$、$\Delta S$、$\Delta A$、$\Delta G$。已知：$\text{O}_2$的$C_{p,m} = \frac{7}{2} R$，$S_m^\circ$（$\text{O}_2$，298.15K）=205.03 $\text{J·K}^{-1}·\text{mol}^{-1}$。 | 0 | 信息缺失 |  |  |  | TRUE | FALSE |  | Qwen3-Max-Preview
142 | 物理化学 | 物理化学.pdf | 计算题 | 乙醇水溶液的体积质量(密度)是0.8494 kg·dm⁻³，其中水( A )的摩尔分数为0.4，乙醇(B) 的偏摩尔体积是57.5×10⁻³ dm³·mol⁻¹。求水( A )的偏摩尔体积（已知乙醇及水的相对分子质量$M_r$分别为46.07及18.02）。 | 乙醇水溶液的体积质量(密度)是0.8494 kg·dm⁻³，其中水( A )的摩尔分数为0.4，乙醇(B) 的偏摩尔体积是57.5×10⁻³ dm³·mol⁻¹。求水( A )的偏摩尔体积（已知乙醇及水的相对分子质量$M_r$分别为46.07及18.02）。 | 0 | 信息缺失 |  |  |  | TRUE | FALSE |  | Qwen3-Max-Preview
143 | 物理化学 | 物理化学.pdf | 计算题 | 反应$\text{A} + \text{B} \longrightarrow \text{P}$为二级反应。$\text{A}, \text{B}$的初始浓度均为0.01 mol·dm⁻³，298K时10 min内$\text{A}$的转化率为39%，308K时10 min内$\text{A}$转化率为55%，试计算288K时10 min内$\text{A}$的转化率$x_\text{A}$为多少。 | 反应$\text{A} + \text{B} \longrightarrow \text{P}$为二级反应。$\text{A}, \text{B}$的初始浓度均为0.01 mol·dm⁻³，298K时10 min内$\text{A}$的转化率为39%，308K时10 min内$\text{A}$转化率为55%，试计算288K时10 min内$\text{A}$的转化率$x_\text{A}$为多少。 | 0 | 信息缺失 |  |  |  | TRUE | FALSE |  | Qwen3-Max-Preview
144 | 物理化学 | 物理化学.pdf | 计算题 | 某电导池先后充以0.001 mol·dm⁻³ $\text{HCl}$，0.001 mol·dm⁻³ $\text{NaCl}$，0.001 mol·dm⁻³ $\text{NaNO}_3$三种溶液，分别测得电阻为468 Ω，1580 Ω和1650 Ω。已知$\text{NaNO}_3$溶液的摩尔电导率为121×10⁻⁴ S·m²·mol⁻¹，如不考虑摩尔电导率随浓度的变化，试计算： （1）0.001 mol·dm⁻³ $\text{NaNO}_3$溶液的电导率； （2）电导池常数； （3）此电导池充以0.001 mol·dm⁻³ $\text{HNO}_3$溶液时的电阻$R$及$\text{HNO}_3$溶液的摩尔电导率。 | 某电导池先后充以0.001 mol·dm⁻³ $\text{HCl}$，0.001 mol·dm⁻³ $\text{NaCl}$，0.001 mol·dm⁻³ $\text{NaNO}_3$三种溶液，分别测得电阻为468 Ω，1580 Ω和1650 Ω。已知$\text{NaNO}_3$溶液的摩尔电导率为121×10⁻⁴ S·m²·mol⁻¹，如不考虑摩尔电导率随浓度的变化，试计算： （1）0.001 mol·dm⁻³ $\text{NaNO}_3$溶液的电导率； （2）电导池常数； （3）此电导池充以0.001 mol·dm⁻³ $\text{HNO}_3$溶液时的电阻$R$及$\text{HNO}_3$溶液的摩尔电导率。 | 0 | 信息缺失 |  |  |  | TRUE | FALSE |  | Qwen3-Max-Preview
145 | 物理化学 | 物理化学.pdf | 计算题 | 用活性炭吸附$\text{CHCl}_3$时，0℃时饱和吸附量为93.8 dm³·kg⁻¹ 已知该温度下$\text{CHCl}_3$ 的分压力为1.34×10⁴ Pa时的平衡吸附量为82.5 dm³·kg⁻¹ ，试计算： （1）朗缪尔吸附等温式中的常数$b$ ； （2）$\text{CHCl}_3$分压力为 6.67 ×10³ Pa 时的平衡吸附量。 | 用活性炭吸附$\text{CHCl}_3$时，0℃时饱和吸附量为93.8 dm³·kg⁻¹ 已知该温度下$\text{CHCl}_3$ 的分压力为1.34×10⁴ Pa时的平衡吸附量为82.5 dm³·kg⁻¹ ，试计算： （1）朗缪尔吸附等温式中的常数$b$ ； （2）$\text{CHCl}_3$分压力为 6.67 ×10³ Pa 时的平衡吸附量。 | 0 | 信息缺失 |  |  |  | TRUE | FALSE |  | Qwen3-Max-Preview
146 | 物理化学 | 物理化学.pdf | 计算题 | 对于气体$\text{HCN}$的转动远红外光谱测量结果表明，$I = 1.89 × 10^{-45} \text{kg·m}^2$，试求： (1) 900K时该分子的转动配分函数 $q_r$ ； (2) 转动对$C_{V,m}$ 的贡献($k = 1.38×10^{-23} \text{J·K}^{-1}$，$h = 6.626×10^{-34} \text{J·s}$) 。 | 对于气体$\text{HCN}$的转动远红外光谱测量结果表明，$I = 1.89 × 10^{-45} \text{kg·m}^2$，试求： (1) 900K时该分子的转动配分函数 $q_r$ ； (2) 转动对$C_{V,m}$ 的贡献($k = 1.38×10^{-23} \text{J·K}^{-1}$，$h = 6.626×10^{-34} \text{J·s}$) 。 | 0 | 信息缺失 |  |  |  | TRUE | FALSE |  | Qwen3-Max-Preview
147 | 自动控制原理 | 自动控制原理.pdf | 填空题 | 闭环和开环控制系统结构上的最大区别在于系统中引入了_______环节。 | 闭环和开环控制系统结构上的最大区别在于系统中引入了_______环节。 | 0 | 信息缺失 |  |  |  | TRUE | FALSE |  | Qwen3-Max-Preview
148 | 自动控制原理 | 自动控制原理.pdf | 填空题 | 某单位负反馈控制系统前向通路的传递函数为 G(s)，则系统 的开环传递函数可表示为_______，闭环传递函数可表示为_______，特征方程表示为_______。 | 某单位负反馈控制系统前向通路的传递函数为 G(s)，则系统 的开环传递函数可表示为_______，闭环传递函数可表示为_______，特征方程表示为_______。 | 0 | 信息缺失 |  |  |  | TRUE | FALSE |  | Qwen3-Max-Preview
149 | 自动控制原理 | 自动控制原理.pdf | 填空题 | PID调节器的“I”指的是_______控制器，“D”指的是_______控制器。 | PID调节器的“I”指的是_______控制器，“D”指的是_______控制器。 | 0 | 信息缺失 |  |  |  | TRUE | FALSE |  | Qwen3-Max-Preview
150 | 自动控制原理 | 自动控制原理.pdf | 填空题 | 某典型环节的传递函数是 $G(s) = \frac{1}{s + 0.5}$ ，则系统的时间常数为_______。 | 某典型环节的传递函数是 $G(s) = \frac{1}{s + 0.5}$ ，则系统的时间常数为_______。 | 0 | 信息缺失 |  |  |  | TRUE | FALSE |  | Qwen3-Max-Preview
151 | 自动控制原理 | 自动控制原理.pdf | 填空题 | 系统开环传递函数为 $G(s) = \frac{10}{s(s + 5)}$ ，系统的型别为_______，开环增益为_______。 | 系统开环传递函数为 $G(s) = \frac{10}{s(s + 5)}$ ，系统的型别为_______，开环增益为_______。 | 0 | 信息缺失 |  |  |  | TRUE | FALSE |  | Qwen3-Max-Preview
152 | 自动控制原理 | 自动控制原理.pdf | 填空题 | 系统的根轨迹描述了其_______随参数变化的动态轨迹。 | 系统的根轨迹描述了其_______随参数变化的动态轨迹。 | 0 | 信息缺失 |  |  |  | TRUE | FALSE |  | Qwen3-Max-Preview
153 | 自动控制原理 | 自动控制原理.pdf | 填空题 | 对于最小相位系统，相角裕量越_______，则系统的相对稳定性越好。 | 对于最小相位系统，相角裕量越_______，则系统的相对稳定性越好。 | 0 | 信息缺失 |  |  |  | TRUE | FALSE |  | Qwen3-Max-Preview
154 | 自动控制原理 | 自动控制原理.pdf | 填空题 | 对于欠阻尼二阶系统，阻尼比ζ越小，则超调量将越_______。 | 对于欠阻尼二阶系统，阻尼比ζ越小，则超调量将越_______。 | 0 | 信息缺失 |  |  |  | TRUE | FALSE |  | Qwen3-Max-Preview
155 | 自动控制原理 | 自动控制原理.pdf | 填空题 | 为保证系统具有稳定性，通常将中频段的对数幅频特性斜率设置为_______dB/DEC。 | 为保证系统具有稳定性，通常将中频段的对数幅频特性斜率设置为_______dB/DEC。 | 0 | 信息缺失 |  |  |  | TRUE | FALSE |  | Qwen3-Max-Preview
156 | 自动控制原理 | 自动控制原理.pdf | 填空题 | 串联滞后校正通常会使幅值截止频率_______，系统抗干扰能力_______。 | 串联滞后校正通常会使幅值截止频率_______，系统抗干扰能力_______。 | 0 | 信息缺失 |  |  |  | TRUE | FALSE |  | Qwen3-Max-Preview
157 | 自动控制原理 | 自动控制原理.pdf | 选择题 | 闭环控制系统通常对（ ）进行直接或间接地测量，通过反馈环节去影响控制信号。 A. 输入量 B. 扰动量 C. 输出量 D.反馈量 | 闭环控制系统通常对（ ）进行直接或间接地测量，通过反馈环节去影响控制信号。 A. 输入量 B. 扰动量 C. 输出量 D.反馈量 | 0 | 信息缺失 |  |  |  | TRUE | FALSE |  | Qwen3-Max-Preview
158 | 自动控制原理 | 自动控制原理.pdf | 选择题 | 下列关于最小相位系统的说法正确的是（ ）。 A. 最小相位系统是稳定系统 B. 最小相位系统是不稳定系统 C. 其开环零点都位于虚轴左侧 D. 其闭环零点都位于虚轴左侧 | 下列关于最小相位系统的说法正确的是（ ）。 A. 最小相位系统是稳定系统 B. 最小相位系统是不稳定系统 C. 其开环零点都位于虚轴左侧 D. 其闭环零点都位于虚轴左侧 | 0 | 信息缺失 |  |  |  | TRUE | FALSE |  | Qwen3-Max-Preview
159 | 自动控制原理 | 自动控制原理.pdf | 选择题 | 下列关于线性系统不正确的说法是（ ）。 A. 满足叠加性和齐次性 B. 输入正弦信号，输出为同频率正弦信号 C. 系统稳定性与结构和输入信号幅值均有关 D. 如果系统具有稳定性，则该线性系统的响应一定是收敛的 | 下列关于线性系统不正确的说法是（ ）。 A. 满足叠加性和齐次性 B. 输入正弦信号，输出为同频率正弦信号 C. 系统稳定性与结构和输入信号幅值均有关 D. 如果系统具有稳定性，则该线性系统的响应一定是收敛的 | 0 | 信息缺失 |  |  |  | TRUE | FALSE |  | Qwen3-Max-Preview
160 | 自动控制原理 | 自动控制原理.pdf | 选择题 | 关于线性系统的频率特性，下列说法正确的是（ ）。 A. 频率特性是指系统在阶跃输入信号作用下系统输出与输入之比 B. 频率特性不仅与系统的结构参数有关而且还与输入信号的类型有关 C. 系统的频率特性包括幅频特性和相频特性，都是频率ω的函数 D. 频率特性是系统的时域数学模型 | 关于线性系统的频率特性，下列说法正确的是（ ）。 A. 频率特性是指系统在阶跃输入信号作用下系统输出与输入之比 B. 频率特性不仅与系统的结构参数有关而且还与输入信号的类型有关 C. 系统的频率特性包括幅频特性和相频特性，都是频率ω的函数 D. 频率特性是系统的时域数学模型 | 0 | 信息缺失 |  |  |  | TRUE | FALSE |  | Qwen3-Max-Preview
161 | 自动控制原理 | 自动控制原理.pdf | 选择题 | 已知系统开环传递函数 $G_0(s) = \frac{k}{s^3 + 2s^2 + s}$ ，则其实轴上的根轨迹为（ ）。 A. [0, +∞ ) B. (-1, 0] C. (-∞, 0] D. (-∞, -1] | 已知系统开环传递函数 $G_0(s) = \frac{k}{s^3 + 2s^2 + s}$ ，则其实轴上的根轨迹为（ ）。 A. [0, +∞ ) B. (-1, 0] C. (-∞, 0] D. (-∞, -1] | 0 | 信息缺失 |  |  |  | TRUE | FALSE |  | Qwen3-Max-Preview
162 | 自动控制原理 | 自动控制原理.pdf | 选择题 | 已知某系统开环频率特性 $G(jω) = \frac{10}{jω(1 + jω)}$ ，当 ω=1rad/s 时满足（ ）。 A. ∠G(jω)= -135° B. ∠G(jω)= -90° C. ∠G(jω)= -180° D. ∠G(jω)= -270° | 已知某系统开环频率特性 $G(jω) = \frac{10}{jω(1 + jω)}$ ，当 ω=1rad/s 时满足（ ）。 A. ∠G(jω)= -135° B. ∠G(jω)= -90° C. ∠G(jω)= -180° D. ∠G(jω)= -270° | 0 | 信息缺失 |  |  |  | TRUE | FALSE |  | Qwen3-Max-Preview
163 | 自动控制原理 | 自动控制原理.pdf | 选择题 | 已知单位负反馈系统的速度误差系数为 K_v=2，则该系统一定满足（ ）。 A. 0型无差系统，阶跃输入下的稳态误差为常量 B. 1型无差系统，斜坡输入下的稳态误差为常量 C. 0型无差系统，阶跃输入下系统的稳态误差为∞ D. 1型无差系统，斜坡输入下系统的稳态误差为∞ | 已知单位负反馈系统的速度误差系数为 K_v=2，则该系统一定满足（ ）。 A. 0型无差系统，阶跃输入下的稳态误差为常量 B. 1型无差系统，斜坡输入下的稳态误差为常量 C. 0型无差系统，阶跃输入下系统的稳态误差为∞ D. 1型无差系统，斜坡输入下系统的稳态误差为∞ | 0 | 信息缺失 |  |  |  | TRUE | FALSE |  | Qwen3-Max-Preview
164 | 自动控制原理 | 自动控制原理.pdf | 选择题 | 若串联校正装置的传递函数为(100S+1)/(10S+1)，则该装置属于（ ）。 A. 超前校正 B．滞后校正 C．滞后-超前校正 D．不能判断 | 若串联校正装置的传递函数为(100S+1)/(10S+1)，则该装置属于（ ）。 A. 超前校正 B．滞后校正 C．滞后-超前校正 D．不能判断 | 0 | 信息缺失 |  |  |  | TRUE | FALSE |  | Qwen3-Max-Preview
165 | 自动控制原理 | 自动控制原理.pdf | 选择题 | 稳定的最小相位系统，其幅值裕量 h 和相角裕量γ一定满足（ ）。 A. h<0，γ<0 B. h>0，γ<0 C. h>0，γ>0 D. h<0，γ>0 | 稳定的最小相位系统，其幅值裕量 h 和相角裕量γ一定满足（ ）。 A. h<0，γ<0 B. h>0，γ<0 C. h>0，γ>0 D. h<0，γ>0 | 0 | 信息缺失 |  |  |  | TRUE | FALSE |  | Qwen3-Max-Preview
166 | 自动控制原理 | 自动控制原理.pdf | (共10分) | 已知某线性定常系统的闭环传递函数为： $$\Phi(s) = \frac{3s + 1}{s^4 + 3s^3 + s^2 + 3s + 1}$$ 试利用劳斯判据分析该系统是否具有稳定性；若系统不稳定，试判断该系统有几个特征根分布于[s]右半平面。 | 已知某线性定常系统的闭环传递函数为： $$\Phi(s) = \frac{3s + 1}{s^4 + 3s^3 + s^2 + 3s + 1}$$ 试利用劳斯判据分析该系统是否具有稳定性；若系统不稳定，试判断该系统有几个特征根分布于[s]右半平面。 | 0 | 信息缺失 |  |  |  | TRUE | FALSE |  | Qwen3-Max-Preview
167 | 自动控制原理 | 自动控制原理.pdf | (共15分) | 已知单位负反馈系统的开环传递函数为 $G(s) = \frac{K_g (s + 1)}{s(s + 2)(s + 3)}$ 试绘制系统的概略根轨迹（K_g> 0）。 | 已知单位负反馈系统的开环传递函数为 $G(s) = \frac{K_g (s + 1)}{s(s + 2)(s + 3)}$ 试绘制系统的概略根轨迹（K_g> 0）。 | 0 | 信息缺失 |  |  |  | TRUE | FALSE |  | Qwen3-Max-Preview
168 | 自动控制原理 | 自动控制原理.pdf | (共20分) | 某单位负反馈最小相位系统的开环传递函数为 $G(s) = \frac{K(10s + 1)}{s^2 (0.1s + 1)}$ 1. 写出系统的频率特性方程，以及低频对数幅频特性方程； 2. 绘制奈氏曲线，利用奈氏稳定判据判断该系统的稳定性； 3. 若系统稳定，其输入 r(t)=2+5t+t² 时的稳态误差 $e_{ss} ≤ 0.1$，试确定 K 的取值。 | 某单位负反馈最小相位系统的开环传递函数为 $G(s) = \frac{K(10s + 1)}{s^2 (0.1s + 1)}$ 1. 写出系统的频率特性方程，以及低频对数幅频特性方程； 2. 绘制奈氏曲线，利用奈氏稳定判据判断该系统的稳定性； 3. 若系统稳定，其输入 r(t)=2+5t+t² 时的稳态误差 $e_{ss} ≤ 0.1$，试确定 K 的取值。 | 0 | 信息缺失 |  |  |  | TRUE | FALSE |  | Qwen3-Max-Preview
169 | 高等代数 | 高等代数.pdf | 填空题 | 已知$f(x) = x^4 + 3x - 2, g(x) = 3x^3 - x^2 - 7x + 4$，则它们的最大公因式为\underline{\qquad}. | 已知$f(x) = x^4 + 3x - 2, g(x) = 3x^3 - x^2 - 7x + 4$，则它们的最大公因式为\underline{\qquad}. | 0 | 信息缺失 |  |  |  | TRUE | FALSE |  | Qwen3-Max-Preview
170 | 高等代数 | 高等代数.pdf | 填空题 | 已知$A = (\alpha_3, \alpha_2, \alpha_1)$，$B = (\alpha_1 + 2\alpha_2 + 3\alpha_3, \alpha_1 + 3\alpha_2 + 5\alpha_3, 2\alpha_1 + 6\alpha_2 + 9\alpha_3)$，其中$\alpha_1, \alpha_2, \alpha_3$是3维列向量，若$¦A¦ = 3$，则$¦B¦ = \underline{\qquad}.$ | 已知$A = (\alpha_3, \alpha_2, \alpha_1)$，$B = (\alpha_1 + 2\alpha_2 + 3\alpha_3, \alpha_1 + 3\alpha_2 + 5\alpha_3, 2\alpha_1 + 6\alpha_2 + 9\alpha_3)$，其中$\alpha_1, \alpha_2, \alpha_3$是3维列向量，若$¦A¦ = 3$，则$¦B¦ = \underline{\qquad}.$ | 0 | 信息缺失 |  |  |  | TRUE | FALSE |  | Qwen3-Max-Preview
171 | 高等代数 | 高等代数.pdf | 填空题 | 矩阵$A = \begin{pmatrix}1&0&0\\-1&0&0\\1&1&1\end{pmatrix}$的最小多项式为\underline{\qquad}. | 矩阵$A = \begin{pmatrix}1&0&0\\-1&0&0\\1&1&1\end{pmatrix}$的最小多项式为\underline{\qquad}. | 0 | 信息缺失 |  |  |  | TRUE | FALSE |  | Qwen3-Max-Preview
172 | 高等代数 | 高等代数.pdf | 填空题 | 设$A = \begin{pmatrix}a_{11}&a_{12}&a_{13}\\a_{21}&a_{22}&a_{23}\\a_{31}&a_{32}&a_{33}\end{pmatrix}, B = \begin{pmatrix}a_{13}&-a_{11} + a_{12}&a_{11}\\a_{23}&-a_{21} + a_{22}&a_{21}\\a_{33}&-a_{31} + a_{32}&a_{31}\end{pmatrix}$，$P_1 = \begin{pmatrix}0&0&1\\0&1&0\\1&0&0\end{pmatrix}, P_2 = \begin{pmatrix}1&1&0\\0&1&0\\0&0&1\end{pmatrix}$，则$A、B、P_1、P_2$满足的关系式为\underline{\qquad}. | 设$A = \begin{pmatrix}a_{11}&a_{12}&a_{13}\\a_{21}&a_{22}&a_{23}\\a_{31}&a_{32}&a_{33}\end{pmatrix}, B = \begin{pmatrix}a_{13}&-a_{11} + a_{12}&a_{11}\\a_{23}&-a_{21} + a_{22}&a_{21}\\a_{33}&-a_{31} + a_{32}&a_{31}\end{pmatrix}$，$P_1 = \begin{pmatrix}0&0&1\\0&1&0\\1&0&0\end{pmatrix}, P_2 = \begin{pmatrix}1&1&0\\0&1&0\\0&0&1\end{pmatrix}$，则$A、B、P_1、P_2$满足的关系式为\underline{\qquad}. | 0 | 信息缺失 |  |  |  | TRUE | FALSE |  | Qwen3-Max-Preview
173 | 高等代数 | 高等代数.pdf | 填空题 | 已知$A = \begin{pmatrix}1&0&0\\0&0&1\\0&-1&0\end{pmatrix}$，$B$是$A$的相似矩阵，则$3A^2 - 2B^8 = \underline{\qquad}.$ | 已知$A = \begin{pmatrix}1&0&0\\0&0&1\\0&-1&0\end{pmatrix}$，$B$是$A$的相似矩阵，则$3A^2 - 2B^8 = \underline{\qquad}.$ | 0 | 信息缺失 |  |  |  | TRUE | FALSE |  | Qwen3-Max-Preview
174 | 高等代数 | 高等代数.pdf | 填空题 | 设$A = \begin{pmatrix}1&2&3&\mathrm{L}&n\\0&1&2&\mathrm{L}&n-1\\0&0&1&\mathrm{L}&n-2\\\mathrm{M}&\mathrm{M}&\mathrm{M}&&\mathrm{M}\\0&0&0&\mathrm{L}&1\end{pmatrix}$，则$r(A^2 - A) = \underline{\qquad}.$ | 设$A = \begin{pmatrix}1&2&3&\mathrm{L}&n\\0&1&2&\mathrm{L}&n-1\\0&0&1&\mathrm{L}&n-2\\\mathrm{M}&\mathrm{M}&\mathrm{M}&&\mathrm{M}\\0&0&0&\mathrm{L}&1\end{pmatrix}$，则$r(A^2 - A) = \underline{\qquad}.$ | 0 | 信息缺失 |  |  |  | TRUE | FALSE |  | Qwen3-Max-Preview
175 | 高等代数 | 高等代数.pdf | 填空题 | 设四元非齐次线性方程组系数矩阵的秩为3，已知$\eta_1, \eta_2, \eta_3$是它的三个解向量，且$\eta_1 + \eta_2 = \begin{pmatrix}2\\3\\4\\5\end{pmatrix}, \eta_3 = \begin{pmatrix}1\\2\\3\\4\end{pmatrix}$，则该方程组的通解为\underline{\qquad}. | 设四元非齐次线性方程组系数矩阵的秩为3，已知$\eta_1, \eta_2, \eta_3$是它的三个解向量，且$\eta_1 + \eta_2 = \begin{pmatrix}2\\3\\4\\5\end{pmatrix}, \eta_3 = \begin{pmatrix}1\\2\\3\\4\end{pmatrix}$，则该方程组的通解为\underline{\qquad}. | 0 | 信息缺失 |  |  |  | TRUE | FALSE |  | Qwen3-Max-Preview
176 | 高等代数 | 高等代数.pdf | 填空题 | 设三阶矩阵$A$的特征值为$1, -1, 2$，则$A^* + 3A - 2E$的特征值为\underline{\qquad}. | 设三阶矩阵$A$的特征值为$1, -1, 2$，则$A^* + 3A - 2E$的特征值为\underline{\qquad}. | 0 | 信息缺失 |  |  |  | TRUE | FALSE |  | Qwen3-Max-Preview
177 | 高等代数 | 高等代数.pdf | 填空题 | 设二次型$f(x_1, x_2, x_3) = x_1^2 + 2x_2^2 + 3x_3^2 - 4x_1x_2 + 2a x_2x_3\ (a > 0)$经正交变换化成标准形$f = 2y_1^2 + 5y_2^2 + b y_3^2$，则$a = \underline{\qquad}$，$b = \underline{\qquad}.$ | 设二次型$f(x_1, x_2, x_3) = x_1^2 + 2x_2^2 + 3x_3^2 - 4x_1x_2 + 2a x_2x_3\ (a > 0)$经正交变换化成标准形$f = 2y_1^2 + 5y_2^2 + b y_3^2$，则$a = \underline{\qquad}$，$b = \underline{\qquad}.$ | 0 | 信息缺失 |  |  |  | TRUE | FALSE |  | Qwen3-Max-Preview
178 | 高等代数 | 高等代数.pdf | 填空题 | 三元齐次线性方程组$\begin{cases}x_1 + x_2 - x_3 = 0, \\2x_1 + x_2 - 2x_3 = 0\end{cases}$的解空间$W$在$\mathbb{R}^3$中的正交补空间$W^\perp$为\underline{\qquad}. | 三元齐次线性方程组$\begin{cases}x_1 + x_2 - x_3 = 0, \\2x_1 + x_2 - 2x_3 = 0\end{cases}$的解空间$W$在$\mathbb{R}^3$中的正交补空间$W^\perp$为\underline{\qquad}. | 0 | 信息缺失 |  |  |  | TRUE | FALSE |  | Qwen3-Max-Preview
179 | 高等代数 | 高等代数.pdf | 计算与证明题 | 设矩阵$A$的伴随矩阵$A^* = \begin{pmatrix}2&0&0&0\\1&2&0&0\\1&0&2&0\\0&-4&0&8\end{pmatrix}$，且满足$ABA^{-1} = BA^{-1} + E$，其中$E$是4阶单位矩阵，求矩阵$B$。 | 设矩阵$A$的伴随矩阵$A^* = \begin{pmatrix}2&0&0&0\\1&2&0&0\\1&0&2&0\\0&-4&0&8\end{pmatrix}$，且满足$ABA^{-1} = BA^{-1} + E$，其中$E$是4阶单位矩阵，求矩阵$B$。 | 0 | 信息缺失 |  |  |  | TRUE | FALSE |  | Qwen3-Max-Preview
180 | 高等代数 | 高等代数.pdf | 计算与证明题 | 设$n$阶矩阵$A$可逆，若$A$的每行元素之和都等于常数$a$，证明：（1）$a \neq 0$；（2）$A^{-1}$的每行元素之和都等于$a^{-1}$。 | 设$n$阶矩阵$A$可逆，若$A$的每行元素之和都等于常数$a$，证明：（1）$a \neq 0$；（2）$A^{-1}$的每行元素之和都等于$a^{-1}$。 | 0 | 信息缺失 |  |  |  | TRUE | FALSE |  | Qwen3-Max-Preview
181 | 高等代数 | 高等代数.pdf | 计算与证明题 | 已知$\alpha_1 = \begin{pmatrix}1\\0\\3\end{pmatrix}$，$\alpha_2 = \begin{pmatrix}1\\-1\\a\end{pmatrix}$，$\alpha_3 = \begin{pmatrix}2\\a + 1\\1\end{pmatrix}$，$\beta = \begin{pmatrix}1\\1\\b + 2\end{pmatrix}$，（1）$a, b$取何值时，$\beta$不能由向量组$\alpha_1, \alpha_2, \alpha_3$线性表示；（2）$a, b$取何值时，$\beta$能由向量组$\alpha_1, \alpha_2, \alpha_3$线性表示但表达式不惟一，并求出表达式。 | 已知$\alpha_1 = \begin{pmatrix}1\\0\\3\end{pmatrix}$，$\alpha_2 = \begin{pmatrix}1\\-1\\a\end{pmatrix}$，$\alpha_3 = \begin{pmatrix}2\\a + 1\\1\end{pmatrix}$，$\beta = \begin{pmatrix}1\\1\\b + 2\end{pmatrix}$，（1）$a, b$取何值时，$\beta$不能由向量组$\alpha_1, \alpha_2, \alpha_3$线性表示；（2）$a, b$取何值时，$\beta$能由向量组$\alpha_1, \alpha_2, \alpha_3$线性表示但表达式不惟一，并求出表达式。 | 0 | 信息缺失 |  |  |  | TRUE | FALSE |  | Qwen3-Max-Preview
182 | 高等代数 | 高等代数.pdf | 计算与证明题 | 设$n$阶矩阵$A$满足$A^2 = A$，证明：$r(A) + r(A - E) = n$。 | 设$n$阶矩阵$A$满足$A^2 = A$，证明：$r(A) + r(A - E) = n$。 | 0 | 信息缺失 |  |  |  | TRUE | FALSE |  | Qwen3-Max-Preview
183 | 高等代数 | 高等代数.pdf | 计算与证明题 | 设$\alpha_1 = \begin{pmatrix}1\\0\\2\\1\end{pmatrix}$，$\alpha_2 = \begin{pmatrix}1\\2\\0\\1\end{pmatrix}$，$\alpha_3 = \begin{pmatrix}2\\1\\3\\2\end{pmatrix}$，$\beta_1 = \begin{pmatrix}2\\5\\-1\\4\end{pmatrix}$，$\beta_2 = \begin{pmatrix}1\\-1\\3\\-1\end{pmatrix}$，$W_1 = \mathrm{span}(\alpha_1, \alpha_2, \alpha_3)$，$W_2 = \mathrm{span}(\beta_1, \beta_2)$，试求（1）和空间$W_1 + W_2$的基与维数；（2）交空间$W_1 \cap W_2$的基与维数。 | 设$\alpha_1 = \begin{pmatrix}1\\0\\2\\1\end{pmatrix}$，$\alpha_2 = \begin{pmatrix}1\\2\\0\\1\end{pmatrix}$，$\alpha_3 = \begin{pmatrix}2\\1\\3\\2\end{pmatrix}$，$\beta_1 = \begin{pmatrix}2\\5\\-1\\4\end{pmatrix}$，$\beta_2 = \begin{pmatrix}1\\-1\\3\\-1\end{pmatrix}$，$W_1 = \mathrm{span}(\alpha_1, \alpha_2, \alpha_3)$，$W_2 = \mathrm{span}(\beta_1, \beta_2)$，试求（1）和空间$W_1 + W_2$的基与维数；（2）交空间$W_1 \cap W_2$的基与维数。 | 0 | 信息缺失 |  |  |  | TRUE | FALSE |  | Qwen3-Max-Preview
184 | 高等代数 | 高等代数.pdf | 计算与证明题 | 设$A$为3阶实对称矩阵，特征值分别为$1, -2, 0$，与$1, -2$对应的特征向量依次为$\alpha_1 = (1, a + 1, a)^T$，$\alpha_2 = (1, a, 1)^T$，求$A$。 | 设$A$为3阶实对称矩阵，特征值分别为$1, -2, 0$，与$1, -2$对应的特征向量依次为$\alpha_1 = (1, a + 1, a)^T$，$\alpha_2 = (1, a, 1)^T$，求$A$。 | 0 | 信息缺失 |  |  |  | TRUE | FALSE |  | Qwen3-Max-Preview
185 | 高等代数 | 高等代数.pdf | 计算与证明题 | 设多项式$f(\lambda) = \lambda^n + a_{n-1}\lambda^{n-1} + \cdots + a_1\lambda + a_0$的零点为$\rho_1, \rho_2, \cdots, \rho_n$，并设$C = \begin{pmatrix}-a_{n-1}&-a_{n-2}&\mathrm{L}&-a_1&-a_0\\1&0&\mathrm{L}&0&0\\0&1&\mathrm{L}&0&0\\\mathrm{M}&\mathrm{M}&&\mathrm{M}&\mathrm{M}\\0&0&\mathrm{L}&1&0\end{pmatrix}$，（1）证明$C$的特征多项式$¦\lambda E - C¦$恰为$f(\lambda)$，从而$\rho_1, \rho_2, \cdots, \rho_n$是$C$的特征值；（2）求与$\rho_i$对应的特征向量。 | 设多项式$f(\lambda) = \lambda^n + a_{n-1}\lambda^{n-1} + \cdots + a_1\lambda + a_0$的零点为$\rho_1, \rho_2, \cdots, \rho_n$，并设$C = \begin{pmatrix}-a_{n-1}&-a_{n-2}&\mathrm{L}&-a_1&-a_0\\1&0&\mathrm{L}&0&0\\0&1&\mathrm{L}&0&0\\\mathrm{M}&\mathrm{M}&&\mathrm{M}&\mathrm{M}\\0&0&\mathrm{L}&1&0\end{pmatrix}$，（1）证明$C$的特征多项式$¦\lambda E - C¦$恰为$f(\lambda)$，从而$\rho_1, \rho_2, \cdots, \rho_n$是$C$的特征值；（2）求与$\rho_i$对应的特征向量。 | 0 | 信息缺失 |  |  |  | TRUE | FALSE |  | Qwen3-Max-Preview
186 | 波动光学 | 波动光学.pdf | 选择题 | 球面波可以视为平面波的条件是（）。 A. 伴轴条件 B. 远场条件 C. 伴轴条件和远场条件 D. 光源为无穷大 | 球面波可以视为平面波的条件是（）。 A. 伴轴条件 B. 远场条件 C. 伴轴条件和远场条件 D. 光源为无穷大 | 0 | 信息缺失 |  |  |  | TRUE | FALSE |  | Qwen3-Max-Preview
187 | 波动光学 | 波动光学.pdf | 选择题 | 用单色光做双缝干涉实验，下列说法中正确的是（）。 A. 屏与双缝之间的距离增加，则屏上条纹间的距离减小 B. 中央明条纹宽度是两边明条纹宽度的2倍 C. 相邻干涉条纹之间的距离相等 D. 在实验装置不变的情况下，蓝光的条纹间距大于红光的条纹间距 | 用单色光做双缝干涉实验，下列说法中正确的是（）。 A. 屏与双缝之间的距离增加，则屏上条纹间的距离减小 B. 中央明条纹宽度是两边明条纹宽度的2倍 C. 相邻干涉条纹之间的距离相等 D. 在实验装置不变的情况下，蓝光的条纹间距大于红光的条纹间距 | 0 | 信息缺失 |  |  |  | TRUE | FALSE |  | Qwen3-Max-Preview
188 | 波动光学 | 波动光学.pdf | 选择题 | 两束光发生干涉的一个必要条件是（）。 A. 位相相同 B. 振幅相同 C. 频率相同 D. 偏振态相同 | 两束光发生干涉的一个必要条件是（）。 A. 位相相同 B. 振幅相同 C. 频率相同 D. 偏振态相同 | 0 | 信息缺失 |  |  |  | TRUE | FALSE |  | Qwen3-Max-Preview
189 | 波动光学 | 波动光学.pdf | 选择题 | 在迈克尔逊干涉仪的一条光路中，垂直平面波放入一片折射率为n、厚度为d的透明介质片，则放入后，两条光路的光程差的该变量为（）。 A. (n-1)d B. nd/2 C. nd D. 2(n-1)d | 在迈克尔逊干涉仪的一条光路中，垂直平面波放入一片折射率为n、厚度为d的透明介质片，则放入后，两条光路的光程差的该变量为（）。 A. (n-1)d B. nd/2 C. nd D. 2(n-1)d | 0 | 信息缺失 |  |  |  | TRUE | FALSE |  | Qwen3-Max-Preview
190 | 波动光学 | 波动光学.pdf | 选择题 | 把一平凸透镜放在平板玻璃上，构成牛顿环装置，当平凸透镜慢慢向上平移时，由反射光形成的牛顿环（） A. 向中心收缩，条纹间隔不变 B. 向中心收缩，环心呈明暗交替变化 C. 向外扩张，环心呈明暗交替变化 D. 向外扩张，条纹间隔变大 | 把一平凸透镜放在平板玻璃上，构成牛顿环装置，当平凸透镜慢慢向上平移时，由反射光形成的牛顿环（） A. 向中心收缩，条纹间隔不变 B. 向中心收缩，环心呈明暗交替变化 C. 向外扩张，环心呈明暗交替变化 D. 向外扩张，条纹间隔变大 | 0 | 信息缺失 |  |  |  | TRUE | FALSE |  | Qwen3-Max-Preview
191 | 波动光学 | 波动光学.pdf | 选择题 | 观察屏上的单缝夫琅和费衍射图样，当单缝宽度减小时，中央亮纹宽度（） A. 不变 B. 变小 C. 变大 D. 无法确定 | 观察屏上的单缝夫琅和费衍射图样，当单缝宽度减小时，中央亮纹宽度（） A. 不变 B. 变小 C. 变大 D. 无法确定 | 0 | 信息缺失 |  |  |  | TRUE | FALSE |  | Qwen3-Max-Preview
192 | 波动光学 | 波动光学.pdf | 选择题 | 衍射光栅的角分辨本领（） A. 正比于衍射单元总数 B. 反比于衍射单元总数 C. 正比于光栅常数 D. 反比于光栅常数 | 衍射光栅的角分辨本领（） A. 正比于衍射单元总数 B. 反比于衍射单元总数 C. 正比于光栅常数 D. 反比于光栅常数 | 0 | 信息缺失 |  |  |  | TRUE | FALSE |  | Qwen3-Max-Preview
193 | 波动光学 | 波动光学.pdf | 选择题 | 左旋圆偏振光垂直通过半波带片后，其出射光的偏振态是（） A. 左旋圆偏振光 B. 右旋圆偏振光 C. 线偏振光 D. 左旋椭圆偏振光 | 左旋圆偏振光垂直通过半波带片后，其出射光的偏振态是（） A. 左旋圆偏振光 B. 右旋圆偏振光 C. 线偏振光 D. 左旋椭圆偏振光 | 0 | 信息缺失 |  |  |  | TRUE | FALSE |  | Qwen3-Max-Preview
194 | 波动光学 | 波动光学.pdf | 选择题 | 在两个共轴平行放置的透振方向正交的理想偏振片之间，再等分地插入一个理想偏振片，若入射到该系统的平行自然光光强为I₀，则该系统的透射光强为（） A. I₀/4 B. I₀/8 C. I₀/2 D. I₀/16 | 在两个共轴平行放置的透振方向正交的理想偏振片之间，再等分地插入一个理想偏振片，若入射到该系统的平行自然光光强为I₀，则该系统的透射光强为（） A. I₀/4 B. I₀/8 C. I₀/2 D. I₀/16 | 0 | 信息缺失 |  |  |  | TRUE | FALSE |  | Qwen3-Max-Preview
195 | 波动光学 | 波动光学.pdf | 选择题 | 某种双折射材料，对500nm寻常光的折射率是1.45，非常光的折射率是1.50，则用这种材料做成λ/4波片所需要的厚度是（）。 A. 2.5μm B. 2.0μm C. 5μm D. 4μm | 某种双折射材料，对500nm寻常光的折射率是1.45，非常光的折射率是1.50，则用这种材料做成λ/4波片所需要的厚度是（）。 A. 2.5μm B. 2.0μm C. 5μm D. 4μm | 0 | 信息缺失 |  |  |  | TRUE | FALSE |  | Qwen3-Max-Preview
196 | 波动光学 | 波动光学.pdf | 填空题 | 一玻璃管长2m，内置某种液体，若这种液体的吸收系数为0.01cm⁻¹，则透射光强度的百分比为______% | 一玻璃管长2m，内置某种液体，若这种液体的吸收系数为0.01cm⁻¹，则透射光强度的百分比为______% | 0 | 信息缺失 |  |  |  | TRUE | FALSE |  | Qwen3-Max-Preview
197 | 波动光学 | 波动光学.pdf | 填空题 | 在双缝干涉实验中，所用单色光波长λ=500nm，双缝与观察屏之间的距离D=1.5m，若测得屏上相邻明条纹间距Δx=1.5mm，则双缝的间距d=______ | 在双缝干涉实验中，所用单色光波长λ=500nm，双缝与观察屏之间的距离D=1.5m，若测得屏上相邻明条纹间距Δx=1.5mm，则双缝的间距d=______ | 0 | 信息缺失 |  |  |  | TRUE | FALSE |  | Qwen3-Max-Preview
198 | 波动光学 | 波动光学.pdf | 填空题 | 单色光垂直入射到一个每毫米800条刻线的光栅上，如果第一级谱线的衍射角为30°，则入射光的波长应为______ | 单色光垂直入射到一个每毫米800条刻线的光栅上，如果第一级谱线的衍射角为30°，则入射光的波长应为______ | 0 | 信息缺失 |  |  |  | TRUE | FALSE |  | Qwen3-Max-Preview
199 | 波动光学 | 波动光学.pdf | 填空题 | 用旋转的理想偏振镜去检验一椭圆偏振光，在长轴方向检出最大光强为3I₀，在短轴方向检出最小光强I₀，现将检偏镜透振方向放在与长、短轴都成45°的方向上，则检出光强为_______ | 用旋转的理想偏振镜去检验一椭圆偏振光，在长轴方向检出最大光强为3I₀，在短轴方向检出最小光强I₀，现将检偏镜透振方向放在与长、短轴都成45°的方向上，则检出光强为_______ | 0 | 信息缺失 |  |  |  | TRUE | FALSE |  | Qwen3-Max-Preview
200 | 波动光学 | 波动光学.pdf | 填空题 | 线偏振光垂直入射到λ/4波片，当入射光矢量的振动方向与玻片光轴夹角均为45°时，出射光的偏振态是________ | 线偏振光垂直入射到λ/4波片，当入射光矢量的振动方向与玻片光轴夹角均为45°时，出射光的偏振态是________ | 0 | 信息缺失 |  |  |  | TRUE | FALSE |  | Qwen3-Max-Preview
201 | 波动光学 | 波动光学.pdf | 计算题 | 在杨氏双缝干涉实验装置中，以一个长30mm的充以空气的气室代替薄片置于小孔S₁前，在观察屏上观察到一组干涉条纹。继后抽去气室中空气，注入某种气体，发现屏上条纹比抽气前移动了20个。已知照明光波长为632.8nm，空气折射率nₐ=1.000276，试求注入气室内的气体的折射率。 | 在杨氏双缝干涉实验装置中，以一个长30mm的充以空气的气室代替薄片置于小孔S₁前，在观察屏上观察到一组干涉条纹。继后抽去气室中空气，注入某种气体，发现屏上条纹比抽气前移动了20个。已知照明光波长为632.8nm，空气折射率nₐ=1.000276，试求注入气室内的气体的折射率。 | 0 | 信息缺失 |  |  |  | TRUE | FALSE |  | Qwen3-Max-Preview
202 | 波动光学 | 波动光学.pdf | 计算题 | 用等厚条纹测量玻璃光楔的楔角时，在长6cm的范围内共有18个亮条纹，玻璃折射率n=1.5，所用单色光波长λ=500nm, 问此光楔的楔角为多少？ | 用等厚条纹测量玻璃光楔的楔角时，在长6cm的范围内共有18个亮条纹，玻璃折射率n=1.5，所用单色光波长λ=500nm, 问此光楔的楔角为多少？ | 0 | 信息缺失 |  |  |  | TRUE | FALSE |  | Qwen3-Max-Preview
203 | 波动光学 | 波动光学.pdf | 计算题 | 用复色光垂直照射在平面透射光栅上，在30°的衍射方向上能观察到600nm的第二级主极大，并能在该处分辨δλ=0.005nm的两条谱线，但却观察不到600nm的第三级主极大。求：（1）光栅常数d，每一缝宽a；（2）光栅的总宽L至少不得低于多少？ | 用复色光垂直照射在平面透射光栅上，在30°的衍射方向上能观察到600nm的第二级主极大，并能在该处分辨δλ=0.005nm的两条谱线，但却观察不到600nm的第三级主极大。求：（1）光栅常数d，每一缝宽a；（2）光栅的总宽L至少不得低于多少？ | 0 | 信息缺失 |  |  |  | TRUE | FALSE |  | Qwen3-Max-Preview
204 | 波动光学 | 波动光学.pdf | 计算题 | 一束部分偏振光由光强比为2:8的线偏振光和自然光组成，求这束部分偏振光的偏振度。 | 一束部分偏振光由光强比为2:8的线偏振光和自然光组成，求这束部分偏振光的偏振度。 | 0 | 信息缺失 |  |  |  | TRUE | FALSE |  | Qwen3-Max-Preview
205 | 波动光学 | 波动光学.pdf | 计算题 | 一束右旋圆偏振光垂直入射到一块石英1/4波片，波片光轴平行于x轴，试求透射光的偏振态。如果换成1/8波片，透射光的偏振态又如何？ | 一束右旋圆偏振光垂直入射到一块石英1/4波片，波片光轴平行于x轴，试求透射光的偏振态。如果换成1/8波片，透射光的偏振态又如何？ | 0 | 信息缺失 |  |  |  | TRUE | FALSE |  | Qwen3-Max-Preview
206 | 昆明理工 | 617数学分析.pdf | 计算题 | 设$x_0 = 1$，$x_1 = 2$，$x_{n+1} = \frac{3}{4} x_n + \frac{1}{4} x_{n-1} (n \geq 1)$. 证明：数列$\{x_n\}$收敛，并求其极限. | 设$x_0 = 1$，$x_1 = 2$，$x_{n+1} = \frac{3}{4} x_n$. 证明：数列$\{x_n\}$收敛，并求其极限. | 1 | 信息缺失 | 公式缺失 | 第1处：位置：原题中的递推公式部分；删除原文：+ \frac{1}{4} x_{n-1} (n \geq 1)；删除后：x_{n+1} = \frac{3}{4} x_n | 本样本有1处信息缺失，删除了递推公式中的连接运算符 '+' 及其后的内容，导致公式在 '\frac{3}{4} x_n' 后直接断裂，出现悬空表达式，视觉上明显残缺。仅看错误题面即可判断公式未写完，无法构成合法数学表达式，且不会被误认为另一道完整题目。 | FALSE | TRUE |  | Qwen3-Max-Preview
207 | 昆明理工 | 617数学分析.pdf | 计算题 | 已知函数$f(x)$在$[a, b]$上单调递增，证明：$f(x)$在$[a, b]$上可积. | 已知函数$f(x)$在$[a, b]$上单调递增，证明：$\int_a^b f(x)$在$[a, b]$上可积. | 1 | 信息缺失 | 公式缺失 | 第1处：位置：原题中的结论部分；删除原文：dx；删除后：$\int_a^b f(x)$ | 本样本有1处信息缺失，删除了积分微分项“dx”，导致积分表达式外观明显残缺。原题中“可积”隐含黎曼积分定义，标准写法应包含微分项。删除后仅剩积分号和被积函数，形成悬空结构，任何读者（即使不懂数学）也能看出公式未写完、明显断裂，无法作为合法题干。 | FALSE | TRUE |  | Qwen3-Max-Preview
208 | 昆明理工 | 617数学分析.pdf | 计算题 | 讨论无穷积分$\int_{2}^{+\infty} \frac{1}{x (\ln x)^p} dx$的敛散性. | 讨论无穷积分$\int_{2}^{+\infty} \frac{1}{x (\ln x)^p} d$的敛散性. | 1 | 信息缺失 | 公式缺失 | 第1处：位置：原题中积分表达式的末尾；删除原文：dx；删除后：\int_{2}^{+\infty} \frac{1}{x (\ln x)^p} d | 本样本有1处信息缺失，删除了积分表达式末尾的微分项'dx'。删除后，积分式仅保留积分号和被积函数，缺少微分项，导致公式结构明显断裂。不懂学科知识的人仅看外观也会立刻发现公式不完整、没写完，无法作为合法题干。该错误直接破坏了数学公式的完整性，而非仅影响题目条件或语义。 | FALSE | TRUE |  | Qwen3-Max-Preview
209 | 昆明理工 | 617数学分析.pdf | 计算题 | 已知$a_n > 0$，$\sum_{n=1}^{\infty} a_n^2$ 收敛，证明：$\sum_{n=2}^{\infty} \frac{a_n}{\sqrt{n} \ln n}$ 收敛. | 已知$a_n > 0$，$\sum_{n=1}^{\infty} a_n^2$ 收敛，证明：$\sum_{n=2}^{\infty}$ 收敛. | 1 | 信息缺失 | 公式缺失 | 第1处：位置：原题中的“$\sum_{n=2}^{\infty} \frac{a_n}{\sqrt{n} \ln n}$”；删除原文：$\frac{a_n}{\sqrt{n} \ln n}$；删除后：$\sum_{n=2}^{\infty}$ | 本样本有1处信息缺失，删除了原题中求和式末尾的完整项 $\frac{a_n}{\sqrt{n} \ln n}$，导致公式在求和符号后直接悬空，仅剩 $\sum_{n=2}^{\infty}$，外观上明显断裂，无法构成合法数学表达式。任何人在不依赖学科知识的情况下，仅看该公式也会立刻察觉其残缺、未完成，不能作为一道合理题目。 | FALSE | TRUE |  | Qwen3-Max-Preview
210 | 昆明理工 | 617数学分析.pdf | 计算题 | 设$F(x, y) = \int_{\frac{x}{y}}^{xy} (x - y z) f(z) dz$，其中$f(z)$为可微函数，求$F_{xy}(x, y)$. | 设$F(x, y) = \int_{\frac{x}{y}}^{xy} (x - y z) f(z) $，其中$f(z)$为可微函数，求$F_{xy}(x, y)$. | 1 | 信息缺失 | 公式缺失 | 第1处：位置：原题中的积分表达式末尾；删除原文：dz；删除后：设$F(x, y) = \int_{\frac{x}{y}}^{xy} (x - y z) f(z) $，其中$f(z)$为可微函数，求$F_{xy}(x, y)$. | 本样本有1处信息缺失，删除了积分表达式末尾的微分项'dz'。删除后，积分式保留了积分号、上下限和被积函数，但缺少微分项，导致公式外观明显断裂，形成一个不完整的积分表达式。任何看到该题面的人都会立刻意识到公式未写完，无法作为一道合法的计算题存在。该错误纯粹是结构残缺，而非语义变化或条件减少，且不会被误认为另一道完整题目。 | FALSE | TRUE |  | Qwen3-Max-Preview
211 | 昆明理工 | 617数学分析.pdf | 计算题 | 求曲线积分$\oint_L \begin{vmatrix} dx & dy & dz \\ 1 & 1 & 1 \\ x & y & z \end{vmatrix}$，其中$L$为平面$x + y + z = 1$与各坐标平面的交线相互连接形成，并取逆时针方向为正向. | 求曲线积分$\oint_L \begin{vmatrix} \\ 1 & 1 & 1 \\ x & y & z \end{vmatrix}$，其中$L$为平面$x + y + z = 1$与各坐标平面的交线相互连接形成，并取逆时针方向为正向. | 1 | 信息缺失 | 公式缺失 | 第1处：位置：原题中的曲线积分表达式末尾；删除原文：$\begin{vmatrix} dx & dy & dz \\ 1 & 1 & 1 \\ x & y & z \end{vmatrix}$ 中的 `dx & dy & dz` 所在整行；删除后：$\oint_L \begin{vmatrix} \\ 1 & 1 & 1 \\ x & y & z \end{vmatrix}$ | 本样本有1处信息缺失，删除了曲线积分表达式末尾的微分项部分（即行列式展开后应保留的微分形式结构），导致公式外观明显断裂。删除后仅剩一个不完整的行列式表达式，缺少与积分符号匹配的微分项，使得整个积分式在视觉上呈现为未完成状态，任何读者仅凭外观即可判断公式残缺，无法构成合法题干。该错误并非另一道完整题目，也无需学科知识即可识别其结构破损。 | FALSE | TRUE |  | Qwen3-Max-Preview
212 | 昆明理工 | 617数学分析.pdf | 计算题 | 已知$f(x)$在$[a, b]$上连续，证明：$2 \int_{0}^{a} dx \int_{x}^{a} f(x) f(y) dy = \left( \int_{0}^{a} f(x) dx \right)^2$. | 已知$f(x)$在$[a, b]$上连续，证明：$2 \\int_{0}^{a} dx \\int_{x}^{a} f(x) f(y) = \\left( \\int_{0}^{a} f(x) dx \\right)^2$. | 1 | 信息缺失 | 公式缺失 | 第1处：位置：原题中的内层积分末尾；删除原文：dy；删除后：2 \\int_{0}^{a} dx \\int_{x}^{a} f(x) f(y) | 本样本有1处信息缺失，删除了积分表达式末尾的微分项'dy'。删除后，内层积分符号后保留了被积函数但缺少必要的微分变量，导致公式结构明显断裂，形成悬空的积分表达式。即使不懂微积分的人仅从外观也能看出该公式未写完、残缺不全，无法作为一道合理完整的计算题。 | FALSE | TRUE |  | Qwen3-Max-Preview
213 | 昆明理工 | 618大学物理.pdf | 单选题 | 质点作曲线运动，$\vec{r}$表示位置矢量，$\vec{v}$表示速度，$\vec{a}$表示加速度，$s$表示路程，$a_t$表示切向加速度。下列表达式中，正确的是：\n （A）$\mathrm{d}s/\mathrm{d}t = v$ \n （B）$\mathrm{d}r/\mathrm{d}t = v$ \n （C）$\mathrm{d}v/\mathrm{d}t = a$ \n （D）$\left¦ \mathrm{d}\vec{v}/\mathrm{d}t \right¦ = a_t$ | 质点作曲线运动，$\vec{r}$表示位置矢量，$\vec{v}$表示速度，$\vec{a}$表示加速度，$s$表示路程，$a_t$表示切向加速度。下列表达式中，正确的是： （A）$\mathrm{d}s/ = v$ （B）$\mathrm{d}r/\mathrm{d}t = v$ （C）$\mathrm{d}v/\mathrm{d}t = a$ （D）$\left¦ \mathrm{d}\vec{v}/\mathrm{d}t \right¦ = a_t$ | 1 | 信息缺失 | 公式缺失 | 第1处：位置：原题中选项（A）的公式末尾；删除原文：\mathrm{d}t；删除后：\mathrm{d}s/ = v | 本样本有1处信息缺失，删除了选项（A）中公式末尾的微分项“\mathrm{d}t”，导致公式变为“\mathrm{d}s/ = v”，出现悬空除号和等号，外观明显断裂。不懂物理的人仅看该公式也能立刻发现结构残缺，无法作为合法数学表达式，更不能构成合理题目选项。 | FALSE | TRUE |  | Qwen3-Max-Preview
214 | 昆明理工 | 618大学物理.pdf | 单选题 | 用频率为$\nu$的单色光照射某种金属时，逸出光电子的最大动能为$E_K$；若改用频率为$2\nu$的单色光照射此种金属时，则逸出光电子的最大动能为：\n (A) $2E_K$． \n (B) $2h\nu - E_K$． \n (C) $h\nu - E_K$． \n (D) $h\nu + E_K$． | 用频率为$\\nu$的单色光照射某种金属时，逸出光电子的最大动能为$E_K$；若改用频率为$2\\nu$的单色光照射此种金属时，则逸出光电子的最大动能为： (A) $2E_K$． (B) $2h\\nu - E_K$． (C) $h\\nu - E_K$． (D) $h\\nu +$． | 1 | 信息缺失 | 公式缺失 | 第1处：位置：选项(D)中的公式部分；删除原文：$E_K$；删除后：$h\\nu +$． | 本样本有1处信息缺失，删除了选项(D)中公式末尾的$E_K$，导致该选项只剩$h\\nu +$，出现悬空加号，公式结构明显断裂。只看错误题面即可一眼看出该选项公式未写完、残缺不全，无法作为合法选项存在，且不是另一道完整题目。 | FALSE | TRUE |  | Qwen3-Max-Preview
215 | 昆明理工 | 618大学物理.pdf | 单选题 | 如果电子被限制在边界$x$与$x+\Delta x$之间，$\Delta x$为0.5nm。则电子动量$x$分量的不确定度数量级为（以$\mathrm{kg/m{\cdot}s}$为单位，$1\mathrm{nm}=10^{-9}\mathrm{m}$）：\n （A）$10^{-10}$ \n （B）$10^{-14}$ \n （C）$10^{-19}$ \n （D）$10^{-24}$ | 如果电子被限制在边界$x$与$x+\Delta x$之间，$\Delta x$为0.5nm。则电子动量$x$分量的不确定度数量级为（以$\mathrm{kg/m}$为单位，$1\mathrm{nm}=10^{-9}\mathrm{m}$）： （A）$10^{-10}$ （B）$10^{-14}$ （C）$10^{-19}$ （D）$10^{-24}$ | 1 | 信息缺失 | 公式缺失 | 第1处：位置：原题中的单位部分“\mathrm{kg/m{\cdot}s}”；删除原文：/{\cdot}s；删除后：\mathrm{kg/m} | 本样本有1处信息缺失，删除了原题中动量不确定度单位表达式里的关键微分结构组成部分“/\cdot s”，导致单位公式外观明显断裂，出现悬空的“kg/m”后直接结束，不符合标准单位书写格式。任何人在只看error_content时都会立刻察觉单位表达不完整、公式被截断，无法构成合法物理单位，题面结构明显残缺，不能作为一道合理题目。 | FALSE | TRUE |  | Qwen3-Max-Preview
216 | 昆明理工 | 618大学物理.pdf | 填空题 | 某物体的运动规律为$\dfrac{\mathrm{d}v}{\mathrm{d}t} = -kv^2 t$，式中的$k$为大于零的常数。当$t=0$时，初速为$v_0$，则速度$v$与时间$t$的函数关系是 $\dfrac{1}{v} = \underline{\qquad\qquad\qquad}$ 。 | 某物体的运动规律为$\dfrac{\mathrm{d}v}{} = -kv^2 t$，式中的$k$为大于零的常数。当$t=0$时，初速为$v_0$，则速度$v$与时间$t$的函数关系是 $\dfrac{1}{v} = \underline{\qquad\qquad\qquad}$ 。 | 1 | 信息缺失 | 公式缺失 | 第1处：位置：原题中的微分方程“\dfrac{\mathrm{d}v}{\mathrm{d}t} = -kv^2 t”右侧末尾；删除原文：\mathrm{d}t；删除后：\dfrac{\mathrm{d}v}{} = -kv^2 t | 本样本有1处信息缺失，删除了微分方程右侧的微分项“\mathrm{d}t”中的“\mathrm{d}t”，导致公式外观明显断裂，仅保留积分号和被积对象但缺少末尾微分项，形成悬空结构。不懂学科的人仅看error_content也会立刻察觉公式未写完、残缺不全，无法作为合法题干。该错误直接破坏公式完整性，而非仅影响语义或条件。 | FALSE | TRUE |  | Qwen3-Max-Preview
217 | 昆明理工 | 618大学物理.pdf | 填空题 | 由绝热材料包围的容器被隔板隔为两半，左边是理想气体，右边真空．如果把隔板撤去，气体将进行自由膨胀过程，达到平衡后气体的温度$\underline{\qquad}$(填“升高”、“降低”或“不变”)，气体的熵$\underline{\qquad}$(填“增加”、“减小”或“不变”)。 | 由绝热材料包围的容器被隔板隔为两半，左边是理想气体，右边真空．如果把隔板撤去，气体将进行自由膨胀过程，达到平衡后气体的温度$\underline{\qquad}$(填“升高”、“降低”或“不变”)，气体的熵$\underline{\qquad}$(填“增加”、“减小”或“不变”)。 | 0 | 信息缺失 |  |  |  | 1 | 0 | 由绝热材料包围的容器被隔板隔为两半，左边是理想气体，右边真空．如果把隔板撤去，气体将进行自由膨胀过程，达到平衡后气体的温度$\underline{\qquad}$(填“升高”、“降低”或“不变”)，气体的熵$\underline{\qquad}$(填“增加”、“减小”或“不变”)。 | Codex规则清洗-20260827
218 | 昆明理工 | 618大学物理.pdf | 填空题 | 设某微观粒子的总能量是它的静止能量的$K$倍，则其运动速度的大小（请用真空中的光速$c$表示）为$\underline{\qquad\qquad\qquad\qquad}$。 | 设某微观粒子的总能量是它的静止能量的$K$倍，为$\underline{\qquad\qquad\qquad\qquad}$。 | 1 | 信息缺失 | 题干核心提问成分缺失 | 原文：则其运动速度的大小（请用真空中的光速$c$表示） -> 错误：[该核心提问成分缺失] | 题干保留了作答位置，但被问对象或待判断的核心陈述成分整块缺失，仅补作答位仍无法恢复完整题意。 | 0 | 1 | 设某微观粒子的总能量是它的静止能量的$K$倍，则其运动速度的大小（请用真空中的光速$c$表示）为$\underline{\qquad\qquad\qquad\qquad}$。 | Codex规则清洗-20260827
219 | 昆明理工 | 619无机化学.pdf | 选择题 | 将固体NH₄NO₃溶于水中，溶液变冷，则该过程的$\Delta G$ 、$\Delta H$、$\Delta S$的符号依次是（ ）。\n（A）+ - - ；（B）+ + -；（C） - + -；（D） - + +； | 将固体NH₄NO₃溶于水中，溶液变冷，则该过程的$\Delta G$ 、$\Delta H$、$\Delta S$的符号依次是（ ）。 （A）+ - - ；（B）+ + -；（C） - + -；（D） - + | 1 | 信息缺失 | 公式缺失 | 第1处：位置：原题中选项D末尾；删除原文： +；删除后：（D） - + | 本样本有1处信息缺失，删除了热力学符号序列中的最后一个符号及其前面的空格，导致公式末尾出现悬空的加号，视觉上明显断裂。删除后题面呈现为“ΔG 、ΔH、ΔS的符号依次是（ ）。（A）+ - - ；（B）+ + -；（C） - + -；（D） - +”，选项D末尾的“+”后面直接结束，没有配对符号，任何读者仅看此题面都会立刻察觉公式结构残缺，无法构成完整选择项，且不可能被误认为另一道合理题目。 | FALSE | TRUE |  | Qwen3-Max-Preview
220 | 昆明理工 | 619无机化学.pdf | 选择题 | 下列有关活化能的叙述错误的是（ ）。\n（A）不同反应具有不同的活化能；\n（B）同一条件下同一反应的活化能越大，其反应速率越小；\n（C）同一反应活化能越小，其反应速率越小；\n（D）活化能可以通过实验来测定； | 下列有关活化能的叙述错误的是（ ）。 （A）不同反应具有不同的活化能； （B）同一条件下同一反应的活化能越大，其反应速率越小； （C） （D）活化能可以通过实验来测定； | 1 | 信息缺失 | 选项信息缺失 | 第1处：位置：原题中的选项（C）内容；删除原文：同一反应活化能越小，其反应速率越小；删除后：（C） | 本样本有1处信息缺失，删除了选项（C）的全部内容，仅保留选项标号。删除后，该选项呈现为“（C）”，明显残缺，无法构成有效选项，破坏了选择题的结构完整性。仅看错误题面即可一眼识别出选项内容缺失，不属于另一道完整题目，也不依赖学科知识判断。 | FALSE | TRUE |  | Qwen3-Max-Preview
221 | 昆明理工 | 619无机化学.pdf | 选择题 | 下列分子或离子中键角最小的是（ ）。\n（A）NH₃；（B）PCl₄⁺；（C）BF₃；（D）H₂O； | 下列分子或离子中键角最小的是（ ）。 （A）NH₃；（B）；（C）BF₃；（D）H₂O； | 1 | 信息缺失 | 选项信息缺失 | 第1处：位置：原题中的选项（B）内容；删除原文：PCl₄⁺；删除后：（B） | 本样本有1处信息缺失，删除了选项（B）的全部内容，仅保留标号“（B）”。删除后题面中出现一个空选项项，明显残缺，破坏了选择题应有的完整选项结构。即使不懂化学的人仅看题面也会立刻察觉“选项B后面什么都没有”，无法作为一道格式合规的选择题。 | FALSE | TRUE |  | Qwen3-Max-Preview
222 | 昆明理工 | 619无机化学.pdf | 选择题 | A、B、C、D四种金属，将A、B用导线连接，浸在稀硫酸中，在A表面上有氢气放出，B逐渐溶解；将含有A、C两种金属的阳离子溶液进行电解时，阴极先析出C；把D置于B的盐溶液中有B析出。则这四种金属还原性由强到弱的顺序是（ ）。\n（A）A>B>C> D； （B） D>B> A>C；\n（C） C>D> A> B； （D） B>C>D> A； | A、B、C、D四种金属，将A、B用导线连接，浸在稀硫酸中，在A表面上有氢气放出，B逐渐溶解；将含有A、C两种金属的阳离子溶液进行电解时，阴极先析出C；把D置于B的盐溶液中有B析出。则这四种金属还原性由强到弱的顺序是（ ）。 （A） （B） D>B> A>C； （C） C>D> A> B； （D） B>C>D> A； | 1 | 信息缺失 | 选项信息缺失 | 第1处：位置：原题中的选项（A）内容；删除原文：A>B>C> D；；删除后：（A） | 本样本有1处信息缺失，删除了选项（A）的全部内容，仅保留标号“（A）”。删除后，该选项无任何作答内容，导致选择题选项结构明显残缺。只看错误题面即可一眼识别出选项（A）为空，不符合标准选择题格式，无法作为合理题目使用，且不是另一道完整题。 | FALSE | TRUE |  | Qwen3-Max-Preview
223 | 昆明理工 | 619无机化学.pdf | 选择题 | 不列有关Cu-Zn原电池的叙述中错误的是（ ）。\n（A）盐桥中的电解质可保持两个半电池中的电荷平衡；\n（B）盐桥用于维持氧化还原反应的进行；\n（C）盐桥中的电解质不能参与电池反应；\n（D）电子通过盐桥流动； | 不列有关Cu-Zn原电池的叙述中错误的是（ ）。 （A）盐桥中的电解质可保持两个半电池中的电荷平衡； （B）盐桥用于维持氧化还原反应的进行； （C）盐桥中的电解质不能参与电池反应； （D） | 1 | 信息缺失 | 选项信息缺失 | 第1处：位置：原题中的选项（D）内容；删除原文：电子通过盐桥流动；删除后：（D） | 本样本有1处信息缺失，删除了选项（D）的全部内容，仅保留标号“（D）”。删除后题面明显残缺，因为选择题的每个选项必须包含可判断的内容，而此处（D）后无任何文字，形成空选项，破坏了选择题的基本结构。该错误无需学科知识即可识别，仅看题面就能发现选项内容缺失，且不会被误认为是另一道完整题目。 | FALSE | TRUE |  | Qwen3-Max-Preview
224 | 昆明理工 | 619无机化学.pdf | 选择题 | 在下列反应中CO不做还原剂的是（ ）。\n（A）CO与金属氧化物反应制备金属单质；（B）CO在空气中燃烧；\n（C）CO与Fe形成配合物Fe(CO)₅； （D）CO(g)+H₂O(g)=H₂(g)+CO₂(g)； | 在下列反应中CO不做还原剂的是（ ）。 （A）CO与金属氧化物反应制备金属单质；（B）CO在空气中燃烧； （C）CO与Fe形成配合物Fe(CO)₅； （D）CO(g)+H₂O(g)=； | 1 | 信息缺失 | 公式缺失 | 第1处：位置：原题中的选项（D）化学方程式右侧；删除原文：H₂(g)+CO₂(g)；删除后：CO(g)+H₂O(g)= | 本样本有1处信息缺失，删除了化学方程式右侧的产物部分，导致反应式明显断裂，保留了悬空的等号和左侧反应物，仅看错误题面即可直观判断公式未写完、结构残缺，无法构成一道完整题目。该错误破坏了题面中化学方程式的完整性，且不依赖学科知识即可识别为明显格式错误。 | FALSE | TRUE |  | Qwen3-Max-Preview
225 | 昆明理工 | 619无机化学.pdf | 选择题 | 如果正离子的电子层结构类型相同，在下属几种情况中极化力较大的是（ ）。\n（A）离子的电荷多、半径大； （B）离子的电荷多、半径小；\n（C）离子的电荷少、半径大； （D）离子的电荷少、半径小； | 如果正离子的电子层结构类型相同，在下属几种情况中极化力较大的是（ ）。\n（A）离子的电荷多、半径大； （B）离子的电荷多、半径小；\n（C）（D）离子的电荷少、半径小； | 1 | 信息缺失 | 选项信息缺失 | 原文：（C）离子的电荷少、半径大； -> 错误：（C） | 选项C的标号仍在，但其内容整体缺失，当前题面可直接看到选项结构断档。 | 0 | 1 | 如果正离子的电子层结构类型相同，在下属几种情况中极化力较大的是（ ）。\n（A）离子的电荷多、半径大； （B）离子的电荷多、半径小；\n（C）离子的电荷少、半径大； （D）离子的电荷少、半径小； | Codex规则清洗-20260827
226 | 昆明理工 | 619无机化学.pdf | 选择题 | 下列离子中，属于（9~17）电子构型的是（ ）。\n（A）Li⁺；（B）F⁻；（C）Fe³⁺；（D）Pb²⁺ ； | 下列离子中，属于（9~17）电子构型的是（ ）。\n（A）Li⁺；（B）F⁻；（C）Fe³⁺；（D） | 1 | 信息缺失 | 选项信息缺失 | 原文：（D）Pb²⁺ ； -> 错误：（D） | 选项D的标号仍在，但其内容整体缺失，当前题面可直接看到选项结构断档。 | 0 | 1 | 下列离子中，属于（9~17）电子构型的是（ ）。\n（A）Li⁺；（B）F⁻；（C）Fe³⁺；（D）Pb²⁺ ； | Codex规则清洗-20260827
227 | 昆明理工 | 619无机化学.pdf | 选择题 | 工业上制取SO₂采用下列方法中的（ ）。\n（A）焙烧FeS₂； （B）单质硫在空气中燃烧；\n（C）亚硫酸盐与酸反应； （D）浓硫酸与铜反应； | 工业上制取SO₂采用下列方法中的（ ）。 （A）焙烧FeS₂； （B）单质硫在空气中燃烧； （C）； （D）浓硫酸与铜反应； | 1 | 信息缺失 | 选项信息缺失 | 第1处：位置：原题中的选项（C）内容；删除原文：亚硫酸盐与酸反应；删除后：（C） | 本样本有1处信息缺失，删除了选项（C）的全部内容，仅保留标号。删除后题面中出现一个空选项，明显破坏选择题的结构完整性，任何人在不依赖原题的情况下都能一眼看出该选项残缺、题目损坏，无法作为一道规范的选择题。 | FALSE | TRUE |  | Qwen3-Max-Preview
228 | 昆明理工 | 619无机化学.pdf | 填空题 | 一敞口烧瓶在280 K时所盛的气体，须加热到______K时才能使其1/3逸出瓶外。 | 一敞口烧瓶在280 K时所盛的气体，须加热到______K时才能使其1/3逸出瓶外。 | 0 | 信息缺失 |  |  |  | 1 | 0 | 一敞口烧瓶在280 K时所盛的气体，须加热到______K时才能使其1/3逸出瓶外。 | Codex规则清洗-20260827
229 | 昆明理工 | 619无机化学.pdf | 填空题 | 已知氯元素在碱性溶液中的电势图为：$ClO_4^- \frac{0.36V}{} ClO_3^- \frac{0.495V}{} ClO^- \frac{0.4V}{} Cl_2 \frac{1.36V}{} Cl^-$则 $E^\theta(ClO_4^-/ClO^-)=$_______； $E^\theta(ClO_3^-/Cl_2)=$_______；298 K时将Cl₂（g）通入稀NaOH溶液中，能稳定存在的离子是_______。 | 已知氯元素在碱性溶液中的电势图为：$ClO_4^- \\frac{0.36V}{} ClO_3^- ClO^- \\frac{0.4V}{} Cl_2 \\frac{1.36V}{} Cl^-$则 $E^\\theta(ClO_4^-/ClO^-)=$_______； $E^\\theta(ClO_3^-/Cl_2)=$_______；298 K时将Cl₂（g）通入稀NaOH溶液中，能稳定存在的离子是_______。 | 1 | 信息缺失 | 公式缺失 | 第1处：位置：原题中的电势图部分；删除原文：$\\frac{0.495V}{}$；删除后：$ClO_4^- \\frac{0.36V}{} ClO_3^- ClO^- \\frac{0.4V}{} Cl_2 \\frac{1.36V}{} Cl^-$ | 本样本有1处信息缺失。删除了电势图中从ClO₃⁻到ClO⁻之间的电势值及其连接结构，导致公式中出现悬空的箭头和断裂的电势图结构。删除后题面中的电势图明显残缺，表现为'ClO₃^- \\frac{0.495V}{} ClO^-'被截断为'ClO₃^- ClO^-'，中间缺少必要的电势标注和连接符，使整个电势图无法构成连续完整的表达式。该错误仅通过观察题面外观即可立即识别为结构断裂，而非另一道完整题目。 | FALSE | TRUE |  | Qwen3-Max-Preview
230 | 昆明理工 | 619无机化学.pdf | 填空题 | 在下表变化方向栏内用箭头指示变化方向：\n序号 可逆反应 $\Delta_r H_m^\theta$ 操作 变化方向\n(1) 2SO₂(g) + O₂(g) ⇌ 2SO₃(g) <0 加热 ( )\n(2) C(s) + H₂O(g) ⇌ CO(g) + H₂(g) >0 冷却 ( )\n(3) NH₄Cl(s) ⇌ NH₃(g) + HCl(g) >0 加压 ( )\n(4) N₂O₄(g) ⇌ 2NO₂(g) <0 减压 ( ) | 在下表变化方向栏内用箭头指示变化方向： 序号 可逆反应 $\Delta_r H_m^\theta$ 操作 变化方向 (1) 2SO₂(g) + O₂(g) ⇌ 2SO₃(g) <0 加热 ( ) (2) C(s) + H₂O(g) ⇌ CO(g) + H₂(g) >0 冷却 ( ) (3) NH₄Cl(s) ⇌ >0 加压 ( ) (4) N₂O₄(g) ⇌ 2NO₂(g) <0 减压 ( ) | 1 | 信息缺失 | 公式缺失 | 第1处：位置：原题中第(3)行可逆反应列；删除原文：NH₃(g) + HCl(g)；删除后：NH₄Cl(s) ⇌ | 本样本有1处信息缺失，删除了第(3)行可逆反应式中的产物部分“NH₃(g) + HCl(g)”，导致化学方程式明显断裂，仅剩反应物和可逆箭头，形成悬空箭头和不完整的反应式。任何人在只看error_content时都会立刻发现该反应式没写完、结构残缺，无法作为一道合理题目。 | FALSE | TRUE |  | Qwen3-Max-Preview
231 | 昆明理工 | 620分析化学.pdf | 填空题 | 一元弱酸能被强碱准确滴定的判据是＿＿＿＿＿＿＿＿＿＿＿＿＿。 | 是＿＿＿＿＿＿＿＿＿＿＿＿＿。 | 1 | 信息缺失 | 题干核心提问成分缺失 | 原文：一元弱酸能被强碱准确滴定的判据 -> 错误：[该核心提问成分缺失] | 题干保留了作答位置，但被问对象或待判断的核心陈述成分整块缺失，仅补作答位仍无法恢复完整题意。 | 0 | 1 | 一元弱酸能被强碱准确滴定的判据是＿＿＿＿＿＿＿＿＿＿＿＿＿。 | Codex规则清洗-20260827
232 | 昆明理工 | 620分析化学.pdf | 填空题 | NaOH水溶液的质子条件式为：＿＿＿＿＿＿＿＿＿＿＿＿＿＿＿＿＿＿＿＿＿＿＿＿。 | 为：＿＿＿＿＿＿＿＿＿＿＿＿＿＿＿＿＿＿＿＿＿＿＿＿。 | 1 | 信息缺失 | 题干核心提问成分缺失 | 原文：NaOH水溶液的质子条件式 -> 错误：[该核心提问成分缺失] | 题干保留了作答位置，但被问对象或待判断的核心陈述成分整块缺失，仅补作答位仍无法恢复完整题意。 | 0 | 1 | NaOH水溶液的质子条件式为：＿＿＿＿＿＿＿＿＿＿＿＿＿＿＿＿＿＿＿＿＿＿＿＿。 | Codex规则清洗-20260827
233 | 昆明理工 | 620分析化学.pdf | 填空题 | ＿＿＿＿＿＿＿＿＿＿＿＿＿＿＿＿称为有效数字，它包含估读的一位数字。 | ＿＿＿＿＿＿＿＿＿＿＿＿＿＿＿＿称为，它包含估读的一位数字。 | 1 | 信息缺失 | 题干核心提问成分缺失 | 原文：有效数字 -> 错误：[该核心提问成分缺失] | 题干保留了作答位置，但被问对象或待判断的核心陈述成分整块缺失，仅补作答位仍无法恢复完整题意。 | 0 | 1 | ＿＿＿＿＿＿＿＿＿＿＿＿＿＿＿＿称为有效数字，它包含估读的一位数字。 | Codex规则清洗-20260827
234 | 昆明理工 | 620分析化学.pdf | 计算题 | 分别计算 $Ag_2CrO_4$ 在水中和在 $0.010\ \text{mol·L}^{-1}$ $K_2CrO_4$ 溶液中的溶解度。\n（已知：$K_{sp}$（$Ag_2CrO_4$）=$1.12×10^{-12}$） | 分别计算 $Ag_2CrO_4$ 在水中和在 $0.010\\ \\text{mol·L}^{-1}$ $K_2CrO_4$ 溶液中的溶解度。\n（已知：$K_{sp}$（$Ag_2CrO_4$）=） | 1 | 信息缺失 | 公式缺失 | 第1处：位置：原题中的“（已知：$K_{sp}$（$Ag_2CrO_4$）=$1.12×10^{-12}$）”；删除原文：$1.12×10^{-12}$；删除后：（已知：$K_{sp}$（$Ag_2CrO_4$）=） | 本样本有1处信息缺失，删除了溶度积常数表达式中的完整数值部分“$1.12×10^{-12}$”，导致公式只剩等号后空无一物，形成悬空等号。只看错误题面会立刻发现Ksp表达式明显断裂、未完成，无法构成合法题目，且该残缺无需学科知识即可识别。 | FALSE | TRUE |  | Qwen3-Max-Preview
235 | 昆明理工 | 620分析化学.pdf | 计算题 | 标定$c(\text{HCl}) = 0.1\ \text{mol·L}^{-1}$的HCl溶液。欲消耗HCl溶液25 mL左右，应称取$Na_2CO_3$基准物多少克从称量误差考虑能否达到0.1%的准确度？若改用硼砂（$Na_2B_4O_7·10H_2O$）为基准物，结果又如何？已知$M(Na_2CO_3)= 106\ \text{g/mol}$，$M（Na_2B_4O_7·10H_2O）= 381\ \text{g/mol}$。 | 标定$c(\\text{HCl}) = 0.1\\ \\text{mol·L}^{-1}$的HCl溶液。欲消耗HCl溶液25 mL左右，应称取$Na_2CO_3$基准物多少克从称量误差考虑能否达到0.1%的准确度？若改用硼砂（$Na_2B_4O_7·$为基准物，结果又如何？已知$M(Na_2CO_3)= 106\\ \\text{g/mol}$，$M（Na_2B_4O_7·$。 | 1 | 信息缺失 | 公式缺失 | 第1处：位置：原题中的硼砂摩尔质量表达式部分；删除原文：10H_2O）= 381\\ \\text{g/mol}；删除后：M（Na_2B_4O_7· | 本样本有1处信息缺失。删除了化学式 $Na_2B_4O_7·10H_2O$ 中的后半部分，导致化学式明显断裂，仅保留 $Na_2B_4O_7·$，形成悬空连接符“·”，外观上直接表现为化学式未写完、结构残缺。即使不懂化学的人也能看出该化学式明显少了一块，无法作为完整题干。 | FALSE | TRUE |  | Qwen3-Max-Preview
236 | 昆明理工 | 711单考数学.pdf | 求下列极限 | $\lim\limits_{x \to 0} (1-2x)^{\frac{3}{x}}$ | $\lim\limits_{x \to 0} (1-2x)^$ | 1 | 信息缺失 | 公式缺失 | 第1处：位置：原题中的指数部分；删除原文：\frac{3}{x}；删除后：\lim\limits_{x \to 0} (1-2x)^ | 本样本有1处信息缺失，删除了原极限表达式中的指数部分'\frac{3}{x}'，导致公式在视觉上明显断裂，仅剩'(1-2x)^'后无内容，形成悬空的幂运算符号'^'，任何人在不依赖学科知识的情况下都能一眼看出公式未完成、结构残缺，无法作为一道合理题目。 | FALSE | TRUE |  | Qwen3-Max-Preview
237 | 昆明理工 | 711单考数学.pdf | 求下列极限 | $\lim\limits_{x \to 0} \left( \frac{1}{x} - \frac{1}{\sin x} \right)$ | $\\lim\\limits_{x \\to 0} \\left( \\frac{1}{x}$ | 1 | 信息缺失 | 公式缺失 | 第1处：位置：原题中的“ - \\frac{1}{\\sin x}”；删除原文： - \\frac{1}{\\sin x}；删除后：$\\lim\\limits_{x \\to 0} \\left( \\frac{1}{x}$ | 本样本有1处信息缺失，删除了原极限表达式中的后半部分分式结构，导致公式在减号后直接悬空，形成明显断裂的视觉效果。只看错误题面会立刻发现公式未写完、结构残缺，无法构成一道合理完整的极限题目，且该错误无需学科知识即可识别为外观破损。 | FALSE | TRUE |  | Qwen3-Max-Preview
238 | 昆明理工 | 711单考数学.pdf | 求下列函数的导数 | $y = \frac{1}{x} + \sin x$，求$y^{(n)}$ | $y = \frac{1}{x} + \sin x$，求$y^{}$ | 1 | 信息缺失 | 公式缺失 | 第1处：位置：原题中的 'y^{(n)}'；删除原文：'(n)'；删除后：'y^{}' | 本样本有1处信息缺失，删除了原题中高阶导数符号的上标部分 '(n)'，导致公式中出现悬空的 '^{}' 结构，在视觉上明显断裂，仅看错误题面即可判断公式未写完、结构残缺，无法作为一道合理题目。 | FALSE | TRUE |  | Qwen3-Max-Preview
239 | 昆明理工 | 711单考数学.pdf | 求下列函数的导数 | 已知$\begin{cases} x = a \cos t, \\ y = b \sin t, \end{cases}$求$\frac{dy}{dx} \bigg¦_{t = \frac{\pi}{4}}$ | 已知$\\begin{cases} x = a \\cos t, \\\\ y = b \\sin t, \\end{cases}$求$\\frac{dy}{dx}$ | 1 | 信息缺失 | 公式缺失 | 第1处：位置：原题中的 '\\frac{dy}{dx} \\bigg¦_{t = \\frac{\\pi}{4}}' 的末尾部分；删除原文：'\\bigg¦_{t = \\frac{\\pi}{4}}'；删除后：'\\frac{dy}{dx}' | 本样本有1处信息缺失，删除了导数表达式中的求值标记部分 '¦_{t = \\frac{\\pi}{4}}'，导致公式结构明显断裂。删除后，'\\frac{dy}{dx}' 后直接结束，没有后续限定条件，形成一个悬空的导数符号，外观上明显不完整，无法构成一道合理题目。该错误仅通过观察题面即可识别为残缺，无需学科知识或对照原题。 | FALSE | TRUE |  | Qwen3-Max-Preview
240 | 昆明理工 | 711单考数学.pdf | 求下列积分 | $\int \frac{x}{\sqrt{1 - x^2}} dx$ | $\int \frac{x}{\sqrt{1 - x^2}} $ | 1 | 信息缺失 | 公式缺失 | 第1处：位置：原题中的末尾；删除原文：dx；删除后：$\int \frac{x}{\sqrt{1 - x^2}} $ | 本样本有1处信息缺失，删除了积分表达式末尾的微分项'dx'。删除后，公式仅保留积分号和被积函数，但缺少微分项，导致积分表达式结构明显不完整。任何人在只看error_content时都会立刻发现这是一个未写完的积分式，无法构成合法数学表达式，更不能作为一道合理题目。该错误直接破坏了公式的完整性，并非另一道完整题，也无需学科知识即可识别其残缺性。 | FALSE | TRUE |  | Qwen3-Max-Preview
241 | 昆明理工 | 711单考数学.pdf | 求下列积分 | $\int x \ln x dx$ | $\\int x \\ln x $ | 1 | 信息缺失 | 公式缺失 | 第1处：位置：原题中的末尾；删除原文：dx；删除后：$\\int x \\ln x $ | 本样本有1处信息缺失，删除了积分表达式末尾的微分项'dx'。删除后题面变为'$\\int x \\ln x $'，仅看该内容会立刻发现积分符号后缺少必要的微分变量，导致公式结构明显断裂、不完整，无法构成一道合法的积分题目。此错误属于外观上直接断掉的高显著错误，不懂微积分的人也能凭公式形式看出残缺，且不会被误认为另一道完整题目。 | FALSE | TRUE |  | Qwen3-Max-Preview
242 | 昆明理工 | 711单考数学.pdf | 求下列积分 | $\int_{0}^{\pi} \sqrt{1 + \cos 2x} dx$ | $\int_{0}^{\pi} \sqrt{1 + \cos 2x} $ | 1 | 信息缺失 | 公式缺失 | 第1处：位置：原题中的末尾；删除原文：dx；删除后：$\int_{0}^{\pi} \sqrt{1 + \cos 2x} $ | 本样本有1处信息缺失，删除了积分表达式末尾的微分项'dx'。删除后，积分式仅保留积分号、上下限和被积函数，但缺少微分项，导致公式结构明显断裂。即使不懂积分知识的人也能看出该数学表达式未写完，因为标准积分表达式必须包含微分项。该错误直接破坏了题面公式的完整性，且不会被误认为另一道完整题目。 | FALSE | TRUE |  | Qwen3-Max-Preview
243 | 昆明理工 | 711单考数学.pdf | 求曲线$y = \frac{4}{5}x^{\frac{5}{4}}$在点$(1, \frac{4}{5})$处的切线方程和法线方程 | 求曲线$y = \frac{4}{5}x^{\frac{5}{4}}$在点$(1, \frac{4}{5})$处的切线方程和法线方程 | 求曲线$y = \frac{4}{5}$在点$(1, \frac{4}{5})$处的切线方程和法线方程 | 1 | 信息缺失 | 公式缺失 | 第1处：位置：原题中的公式部分；删除原文：$x^{\frac{5}{4}}$；删除后：求曲线$y = \frac{4}{5}$在点$(1, \frac{4}{5})$处的切线方程和法线方程 | 本样本有1处信息缺失，删除了原题中曲线方程的右半部分表达式，导致公式在等号后直接悬空断裂，仅保留等号和开头的分数系数，形成明显残缺的数学表达式。任何人在不依赖学科知识的情况下，仅看error_content也会立刻察觉公式未写完、结构断裂，无法构成一道合理题目。 | FALSE | TRUE |  | Qwen3-Max-Preview
244 | 昆明理工 | 711单考数学.pdf | 证明恒等式: $\arcsin x + \arccos x = \frac{\pi}{2}, -1 \leq x \leq 1$ | 证明恒等式: $\arcsin x + \arccos x = \frac{\pi}{2}, -1 \leq x \leq 1$ | 证明恒等式: $\arcsin x + \arccos x = , -1 \leq x \leq 1$ | 1 | 信息缺失 | 公式缺失 | 第1处：位置：原题中的等号右侧完整值；删除原文：\frac{\pi}{2}；删除后：证明恒等式: $\arcsin x + \arccos x = , -1 \leq x \leq 1$ | 本样本有1处信息缺失，删除了恒等式右侧的完整表达式 '\frac{\pi}{2}'，导致公式中等号右侧悬空，仅剩等号和定义域，形成明显断裂的公式结构。只看错误题面即可一眼识别出公式未完成、残缺，无法作为一道合理题目存在，且该错误并非另一道完整题。 | FALSE | TRUE |  | Qwen3-Max-Preview
245 | 昆明理工 | 816自控原理.pdf | 选择填空题 | 系统结构图等效变换的原则是，换位前后的（ ）保持不变。两个传递函数分别为$G_1(s)$与$G_2(s)$的环节，若它们以串联方式连接，则其等效传递函数为（ ）。 A. 偏差信号 B. 输出信号 C. $G_1(s)+G_2(s)$ D. $G_1(s)G_2(s)$ | 系统结构图等效变换的原则是，换位前后的（ ）保持不变。两个传递函数分别为$G_1(s)$与$G_2(s)$的环节，若它们以串联方式连接，则其等效传递函数为（ ）。 A. 偏差信号 B. 输出信号 C. $G_1(s)+G_2(s)$ D. | 1 | 信息缺失 | 公式缺失 | 第1处：位置：原题中的选项D内容；删除原文：$G_1(s)G_2(s)$；删除后：D. | 本样本有1处信息缺失，删除了选项D中的完整传递函数表达式$G_1(s)G_2(s)$，仅保留选项标号D.。删除后，选项D后面直接悬空，没有任何内容，导致选择题选项结构明显残缺，任何人仅看错误题面都会立刻发现该选项不完整、题面损坏，无法作为一道合理的选择题存在。 | FALSE | TRUE |  | Qwen3-Max-Preview
246 | 昆明理工 | 816自控原理.pdf | 选择填空题 | 一线性定常系统的单位阶跃响应为$C(t)=1-e^{-t/T}$，则该系统的单位脉冲响应为（ ）。 A. $C(t)=1-e^{-t/T}$ B. $C(t)=\frac{1}{T}e^{-t/T}$ C. $C(t)=t-T(1-e^{-t/T})$ D. $C(t)=-\frac{1}{T}e^{-t/T}$ | 一线性定常系统的单位阶跃响应为$C(t)=1-e^{-t/T}$，则该系统的单位脉冲响应为（ ）。 A. $C(t)=1-e^{-t/T}$ B. $C(t)=\\frac{1}{T}$ C. $C(t)=t-T(1-e^{-t/T})$ D. $C(t)=-\\frac{1}{T}e^{-t/T}$ | 1 | 信息缺失 | 公式缺失 | 第1处：位置：选项B中的公式；删除原文：e^{-t/T}；删除后：$C(t)=\\frac{1}{T}$ | 本样本有1处信息缺失，删除了单位脉冲响应表达式中的微分项'dt'前的指数函数完整结构末尾部分，导致公式外观明显断裂。删除后公式呈现为悬空的负号和分数形式，肉眼可见公式未写完，即使不懂控制理论的人也能看出数学表达式残缺，无法作为合法题干。该错误直接破坏公式结构完整性，而非仅影响语义或条件。 | FALSE | TRUE |  | Qwen3-Max-Preview
247 | 昆明理工 | 816自控原理.pdf | 选择填空题 | 已知一单位负反馈系统的开环传递函数为$G(s)=\frac{6}{s(s+2)}$，当系统的输入信号分别$r(t)=1(t)$，$t$，$\frac{1}{2}t^2$时，该系统的稳态误差分别为（ ）、（ ）、（ ）。 A. 0 B. 1/3 C. 1 D. $\infty$ | 已知一单位负反馈系统的开环传递函数为$G(s)=\\frac{6}{}$，当系统的输入信号分别$r(t)=1(t)$，$t$，$\\frac{1}{2}t^2$时，该系统的稳态误差分别为（ ）、（ ）、（ ）。 A. 0 B. 1/3 C. 1 D. $\\infty$ | 1 | 信息缺失 | 公式缺失 | 第1处：位置：原题中的开环传递函数分母；删除原文：s(s+2)；删除后：$G(s)=\\frac{6}{}$ | 本样本有1处信息缺失，删除了开环传递函数分式中的分母部分's(s+2)'，导致公式只剩分子'6'和分式结构的开头，形成明显悬空的分式结构。只看错误题面，任何人均能立即发现公式被截断、不完整，无法构成合法数学表达式，且该错误纯粹是外观断裂，不依赖学科知识判断。 | FALSE | TRUE |  | Qwen3-Max-Preview
248 | 昆明理工 | 816自控原理.pdf | 选择填空题 | 在系统校正中，为了使根轨迹向左偏，故校正装置的零点比极点更靠近（ ），则该装置为（ ）校正。 A. 实轴 B. 虚轴 C. 超前 D. 滞后 | 在系统校正中，为了使根轨迹向左偏，故校正装置的零点比极点更靠近（ ），则该装置为（ ）校正。 A. 实轴 B. 虚轴 C.D. 滞后 | 1 | 信息缺失 | 选项信息缺失 | 原文：C. 超前 -> 错误：C. | 选项C的标号仍在，但其内容整体缺失，当前题面可直接看到选项结构断档。 | 0 | 1 | 在系统校正中，为了使根轨迹向左偏，故校正装置的零点比极点更靠近（ ），则该装置为（ ）校正。 A. 实轴 B. 虚轴 C. 超前 D. 滞后 | Codex规则清洗-20260827
249 | 昆明理工 | 816自控原理.pdf | 选择填空题 | 惯性环节的幅频特性随频率升高而（ ）。如果以同样振幅但不同频率的正弦信号加于惯性环节，频率越高，输出信号的振幅（ ）。 A. 升高 B. 降低 C. 越大 D. 越小 | 惯性环节的幅频特性随频率升高而（ ）。如果以同样振幅但不同频率的正弦信号加于惯性环节，频率越高，输出信号的振幅（ ）。 A. 升高 B. 降低 C. 越大 D. | 1 | 信息缺失 | 选项信息缺失 | 原文：D. 越小 -> 错误：D. | 选项D的标号仍在，但其内容整体缺失，当前题面可直接看到选项结构断档。 | 0 | 1 | 惯性环节的幅频特性随频率升高而（ ）。如果以同样振幅但不同频率的正弦信号加于惯性环节，频率越高，输出信号的振幅（ ）。 A. 升高 B. 降低 C. 越大 D. 越小 | Codex规则清洗-20260827
250 | 昆明理工 | 816自控原理.pdf | 选择填空题 | 一个设计合理的控制系统，其开环对数幅频特性图中频段的斜率以（ ）为宜。 A. $-10\text{dB}/dec$ B. $-20\text{dB}/dec$ C. $-30\text{dB}/dec$ D. $-40\text{dB}/dec$ | 一个设计合理的控制系统，其开环对数幅频特性图中频段的斜率以（ ）为宜。 A. $-10\text{dB}/dec$ B. C. $-30\text{dB}/dec$ D. $-40\text{dB}/dec$ | 1 | 信息缺失 | 选项信息缺失 | 第1处：位置：原题中的选项B；删除原文：$-20\text{dB}/dec$；删除后：B. | 本样本有1处信息缺失，删除了选项B的全部内容，仅保留选项标号。删除后，该选项呈现为孤立的字母'B.'后无任何内容，明显残缺，破坏了选择题选项结构的完整性。即使不懂控制理论的人也能一眼看出该选项不完整，无法作为一道规范的选择题存在。 | FALSE | TRUE |  | Qwen3-Max-Preview
251 | 昆明理工 | 816自控原理.pdf | 理论分析与基本计算 | 已知一个2阶闭环系统的微分方程为$\frac{d^2c(t)}{dt^2}+2\frac{dc(t)}{dt}+4c(t)=4r(t)$，且$\dot{c}(0)=c(0)=0$，其中$r(t)$为输入，$c(t)$为输出。 （1）写出该系统的闭环传递函数$\Phi(s)$； （2）若该系统为单位负反馈系统，写出其开环传递函数$G(s)$； （3）求系统在输入信号$r(t)=1(t)$下的时域性能指标：最大超调量$\sigma\%$，调节时间$t_s$（5%误差带）。 | 已知一个2阶闭环系统的微分方程为$\frac{d^2c(t)}{dt^2}+2\frac{dc(t)}{dt}+4c(t)=$，且$\dot{c}(0)=c(0)=0$，其中$r(t)$为输入，$c(t)$为输出。 （1）写出该系统的闭环传递函数$\Phi(s)$； （2）若该系统为单位负反馈系统，写出其开环传递函数$G(s)$； （3）求系统在输入信号$r(t)=1(t)$下的时域性能指标：最大超调量$\sigma\%$，调节时间$t_s$（5%误差带）。 | 1 | 信息缺失 | 公式缺失 | 第1处：位置：原题中的微分方程右侧；删除原文：4r(t)；删除后：\frac{d^2c(t)}{dt^2}+2\frac{dc(t)}{dt}+4c(t)= | 本样本有1处信息缺失。删除了微分方程右侧的输入项'4r(t)'，导致方程右侧仅剩等号，形成悬空等号结构。只看错误题面，该微分方程明显残缺，无法构成合法数学表达式，任何人在不依赖学科知识的情况下都能一眼看出公式断裂，不能作为一道合理题目。 | FALSE | TRUE |  | Qwen3-Max-Preview
252 | 昆明理工 | 817信号与系统.pdf | 选择题 | 下列叙述正确的是（ ）。 A、各种离散信号都是数字信号 B、数字信号的幅度只能取1或0 C、各种数字信号都是离散信号 D、将模拟信号抽样可得数字信号 | 下列叙述正确的是（ ）。 A、各种离散信号都是数字信号 B、数字信号的幅度只能取1或0 C、各种数字信号都是离散信号 D、 | 1 | 信息缺失 | 选项信息缺失 | 第1处：位置：原题中的选项D；删除原文：将模拟信号抽样可得数字信号；删除后：D、 | 本样本有1处信息缺失，删除了选项D的全部内容，仅保留选项标号'D、'。删除后题面明显残缺，因为选择题必须每个选项都包含完整陈述，而'D、'后面空无一物，任何人在只看该题时都会立刻察觉选项D不完整、题面结构损坏，无法作为一道合法选择题。 | FALSE | TRUE |  | Qwen3-Max-Preview
253 | 昆明理工 | 817信号与系统.pdf | 填空题 | 信号$f(t) = (1 - t) \frac{d}{dt} \left[ e^{-(t - 1)} \delta(t - 1) \right]$的傅里叶变换为__________。 | 信号$f(t) = (1 - t) \frac{d}{dt} $的傅里叶变换为__________。 | 1 | 信息缺失 | 公式缺失 | 第1处：位置：原题中的 '\frac{d}{dt} \left[ e^{-(t - 1)} \delta(t - 1) \right]'；删除原文：'\left[ e^{-(t - 1)} \delta(t - 1) \right]'；删除后：'信号$f(t) = (1 - t) \frac{d}{dt} $的傅里叶变换为__________。' | 本样本有1处信息缺失，删除了原题中导数运算符后的完整括号结构，导致公式出现悬空的导数符号和不闭合的左括号，仅看错误题面即可明显判断公式结构断裂、未写完，无法作为合法题目。该错误破坏了公式的基本完整性，而非仅减少条件或改变语义。 | FALSE | TRUE |  | Qwen3-Max-Preview
254 | 昆明理工 | 817信号与系统.pdf | 填空题 | 积分器的频率响应函数$H(j\omega) =$____________________。 | 积分器的频率响应函数$H() =$____________________。 | 1 | 信息缺失 | 公式缺失 | 原文：j\omega -> 错误：[该公式成分缺失] | 已给公式中的必要结构成分被整段删除，形成可直接观察到的运算项、关系项或反应结构断档。 | 0 | 1 | 积分器的频率响应函数$H(j\omega) =$____________________。 | Codex规则清洗-20260827
255 | 昆明理工 | 817信号与系统.pdf | 填空题 | 连续时间信号$f(t) = [\sin(100t) / 50t] * \cos(1000t)$，该信号的最高频率为______$rad/s$。 | 连续时间信号$f(t) = [\sin(100t) / ] * \cos(1000t)$，该信号的最高频率为______$rad/s$。 | 1 | 信息缺失 | 公式缺失 | 第1处：位置：原题中的分母部分；删除原文：50t；删除后：连续时间信号$f(t) = [\sin(100t) / ] * \cos(1000t)$，该信号的最高频率为______$rad/s$。 | 本样本有1处信息缺失，删除了原公式中的分母部分'50t'，导致分式结构断裂，仅保留分子'sin(100t)'和除号'/'，形成悬空除号和不完整分式。只看error_content时，公式明显残缺，无法构成合法数学表达式，且不是另一道完整题目。该错误直接破坏公式结构，无需学科知识即可识别为题面损坏。 | FALSE | TRUE |  | Qwen3-Max-Preview
256 | 昆明理工 | 817信号与系统.pdf | 填空题 | 若离散时间LTI系统单位序列响应为$h(k) = \delta(k) - \left( \frac{1}{4} \right)^k \varepsilon(k)$，则描述该系统的差分方程为__________________。 | 若离散时间LTI系统单位序列响应为$h(k) = \delta(k) - \left( \frac{1}{4} $，则描述该系统的差分方程为__________________。 | 1 | 信息缺失 | 公式缺失 | 第1处：位置：原题中的“\left( \frac{1}{4} \right)^k \varepsilon(k)$”；删除原文：“\right)^k \varepsilon(k)$”；删除后：“若离散时间LTI系统单位序列响应为$h(k) = \delta(k) - \left( \frac{1}{4} $，则描述该系统的差分方程为__________________。” | 本样本有1处信息缺失，删除了单位序列响应表达式中的右括号及后续内容，导致公式结构明显断裂，出现悬空的左括号和未闭合的数学表达式。只看错误题面即可一眼识别出公式不完整、残缺，无法构成合法题干，且不是另一道完整题目。 | FALSE | TRUE |  | Qwen3-Max-Preview
257 | 昆明理工 | 817信号与系统.pdf | 简答题 | 什么是无失真传输系统？什么是物理可实现系统？已知某系统的输入为$f(t) = \varepsilon(t)$时，输出为$y(t) = 2\varepsilon(t + 2)$，判断该系统是否为无失真传输系统？是否是物理可实现系统？ | 什么是无失真传输系统？什么是物理可实现系统？已知某系统的输入为$f(t) = \\varepsilon(t)$时，输出为$y(t) = 2\\varepsilon(t + $，判断该系统是否为无失真传输系统？是否是物理可实现系统？ | 1 | 信息缺失 | 公式缺失 | 第1处：位置：原题中的输出表达式部分；删除原文：+ 2)$；删除后：$y(t) = 2\\varepsilon(t + $ | 本样本有1处信息缺失，删除了输出信号表达式中的时间平移项 '+ 2'，导致公式中出现悬空的左括号和不完整的函数结构。只看错误题面时，$y(t) = 2\\varepsilon(t + $ 明显断裂，右括号缺失且括号内内容不完整，即使不懂信号系统知识的人也能一眼看出公式被截断、未写完，无法构成合法数学表达式，因此题面明显残缺，不能作为一道合理题目。 | FALSE | TRUE |  | Qwen3-Max-Preview
258 | 昆明理工 | 817信号与系统.pdf | 计算题 | 连续时间LTI因果系统$y''(t) + 2y'(t) + 2y(t) = -3f''(t) - 3f'(t) - 3f(t)$，（1）求该系统的系统函数$H(s)$；（2）画出该系统的信号流图；（3）判断并解释该系统是否稳定。 | 连续时间LTI因果系统$y''(t) + 2y'(t) + 2y(t) = -3f''(t) - 3f'(t) -$，（1）求该系统的系统函数$H(s)$；（2）画出该系统的信号流图；（3）判断并解释该系统是否稳定。 | 1 | 信息缺失 | 公式缺失 | 第1处：位置：原题中的微分方程右侧末尾；删除原文：- 3f(t)；删除后：连续时间LTI因果系统$y''(t) + 2y'(t) + 2y(t) = -3f''(t) - 3f'(t) -$ | 本样本有1处信息缺失，删除了微分方程右侧末尾的"- 3f(t)"，导致方程右侧以悬空的减号结尾，公式结构明显断裂。只看错误题面，任何人均能一眼看出公式未写完、残缺不全，无法作为一道合理完整的计算题。 | FALSE | TRUE |  | Qwen3-Max-Preview
259 | 昆明理工 | 841材料力学.pdf | 概念题（包含单项选择题和填空题，每小题4分，15小题，共60分） | 在军用和民用飞机中，纤维增强复合材料因其具有较大的比强度和比模量而被广泛应用。比强度和比模量是材料的强度极限和弹性模量分别除以材料的________。A. 密度 B. 重度 C. 体积 D. 质量 | 在军用和民用飞机中，纤维增强复合材料因其具有较大的比强度和比模量而被广泛应用。比强度和比模量是材料的强度极限和弹性模量分别除以材料的________。A. 密度 B. 重度 C. 体积 D. | 1 | 信息缺失 | 选项信息缺失 | 原文：D. 质量 -> 错误：D. | 选项D的标号仍在，但其内容整体缺失，当前题面可直接看到选项结构断档。 | 0 | 1 | 在军用和民用飞机中，纤维增强复合材料因其具有较大的比强度和比模量而被广泛应用。比强度和比模量是材料的强度极限和弹性模量分别除以材料的________。A. 密度 B. 重度 C. 体积 D. 质量 | Codex规则清洗-20260827
260 | 昆明理工 | 842高等数学.pdf | 单项选择题 | 若$f(x)$为连续的奇函数，则$\int_{-1}^{1} f(x) dx = (\quad)$ \n(A) 0 \n(B) 2 \n(C) $2f(-1)$ \n(D) $2f(1)$ | 若$f(x)$为连续的奇函数，则$\int_{-1}^{1} f(x) = (\quad)$ (A) 0 (B) 2 (C) $2f(-1)$ (D) $2f(1)$ | 1 | 信息缺失 | 公式缺失 | 第1处：位置：原题中的'$\int_{-1}^{1} f(x) dx$'末尾；删除原文：' dx'；删除后：'$\int_{-1}^{1} f(x)$' | 本样本有1处信息缺失，删除了积分表达式末尾的微分项'dx'。删除后，积分式仅保留积分号和被积函数，缺少微分项，导致公式外观明显断裂，形成不完整的数学表达式。即使不懂微积分的人也能看出该公式'没写完'或'结构残缺'，无法作为一道合理、完整的题目。 | FALSE | TRUE |  | Qwen3-Max-Preview
261 | 昆明理工 | 842高等数学.pdf | 单项选择题 | 曲线$y = x^3 + 2x$在点$(1,3)$处的法线方程是（ ） \n(A) $5x + y - 8 = 0$ \n(B) $5x - y - 2 = 0$ \n(C) $x + 5y - 16 = 0$ \n(D) $x - 5y + 14 = 0$ | 曲线$y = x^3 + 2x$在点$(1,3)$处的法线方程是（ ） (A) $5x + y - 8 =$ (B) $5x - y - 2 = 0$ (C) $x + 5y - 16 = 0$ (D) $x - 5y + 14 = 0$ | 1 | 信息缺失 | 公式缺失 | 第1处：位置：选项(A)中等号后的内容；删除原文：0；删除后：5x + y - 8 = | 本样本有1处信息缺失，删除了法线方程选项(A)中的等号右侧全部内容，导致该选项公式明显断裂，仅剩'5x + y - 8 ='，出现悬空等号，视觉上直接断掉。只看error_content时，任何人均能立即识别该选项公式残缺不全，无法构成合法选项，且整体题面因选项结构破坏而不能作为一道合理选择题。 | FALSE | TRUE |  | Qwen3-Max-Preview
262 | 昆明理工 | 842高等数学.pdf | 单项选择题 | $\int \frac{1}{2 - x} dx = (\quad)$ \n(A) $\ln ¦2 - x¦ + C$ \n(B) $-\ln ¦2 - x¦ + C$ \n(C) $-\frac{1}{(2 - x)^2} + C$ \n(D) $\frac{1}{(2 - x)^2} + C$ | $\int \frac{1}{2 - x} = (\quad)$ (A) $\ln ¦2 - x¦ + C$ (B) $-\ln ¦2 - x¦ + C$ (C) $-\frac{1}{(2 - x)^2} + C$ (D) $\frac{1}{(2 - x)^2} + C$ | 1 | 信息缺失 | 公式缺失 | 第1处：位置：原题中的积分表达式末尾；删除原文：dx；删除后：$\int \frac{1}{2 - x} = (\quad)$ | 本样本有1处信息缺失，删除了积分式末尾的微分项'dx'。删除后，积分表达式仅保留积分号和被积函数，缺少必要的微分变量，导致公式结构明显断裂。即使不懂微积分的人也能看出该数学表达式未写完、不完整，无法作为一道合法题目存在。该错误直接破坏了公式的完整性，而非仅影响语义或解题条件。 | FALSE | TRUE |  | Qwen3-Max-Preview
263 | 昆明理工 | 842高等数学.pdf | 单项选择题 | $\lim_{x \to 0} \frac{x}{\cos x} = (\quad)$ \n(A) $e$ \n(B) 2 \n(C) 1 \n(D) 0 | $\lim_{x \to 0} \frac{x}{} = (\quad)$ \n(A) $e$ \n(B) 2 \n(C) 1 \n(D) 0 | 1 | 信息缺失 | 公式缺失 | 第1处：位置：原题中的 '\frac{x}{\cos x}'；删除原文：'\cos x'；删除后：'\frac{x}{}' | 本样本有1处信息缺失。删除了原极限表达式中的分母部分 '\cos x'，导致公式结构明显断裂，仅剩分子 'x' 与除号 '/' 悬空，形成不完整的分式结构。只看错误题面会立刻发现公式被截断，无法构成合法数学表达式，且不是另一道完整题目。该错误破坏了公式的基本结构，而非仅减少条件或改变语义。 | FALSE | TRUE |  | Qwen3-Max-Preview
264 | 昆明理工 | 842高等数学.pdf | 单项选择题 | 设$f(x) = \begin{cases} 1, & ¦x¦ \leq 1, \\ 0, & ¦x¦ > 1, \end{cases}$ 则$f\{f[f(x)]\}$等于（ ） \n(A) 0 \n(B) 1 \n(C) $\begin{cases} 1, & ¦x¦ \leq 1, \\ 0, & ¦x¦ > 1, \end{cases}$ \n(D) $\begin{cases} 0, & ¦x¦ \leq 1, \\ 1, & ¦x¦ > 1, \end{cases}$ | 设$f(x) = \\begin{cases} 1, & ¦x¦ \\leq 1, \\\\ & ¦x¦ > 1, \\end{cases}$ 则$f\\{f[f(x)]\\}$等于（ ） \\n(A) 0 \\n(B) 1 \\n(C) $\\begin{cases} 1, & ¦x¦ \\leq 1, \\\\ 0, & ¦x¦ > 1, \\end{cases}$ \\n(D) $\\begin{cases} 0, & ¦x¦ \\leq 1, \\\\ 1, & ¦x¦ > 1, \\end{cases}$ | 1 | 信息缺失 | 公式缺失 | 第1处：位置：原题中分段函数第二行；删除原文：0, &；删除后：& ¦x¦ > 1, \\end{cases} | 本样本有1处信息缺失，删除了函数定义中的部分公式结构，导致分段函数的第二行只剩条件部分而无函数值，形成明显残缺的公式外观。只看error_content时，会立刻发现公式结构断裂，无法构成合法的分段函数定义，题面明显不完整，不能作为一道合理题目。 | FALSE | TRUE |  | Qwen3-Max-Preview
265 | 昆明理工 | 842高等数学.pdf | 单项选择题 | 已知函数$f(x) = ax^2 - 4x + 1$在$x = 2$处取得极值，则常数$a = (\quad)$ \n(A) 0 \n(B) 1 \n(C) 2 \n(D) 3 | 已知函数$f(x) ax^2 - 4x + 1$在$x = 2$处取得极值，则常数$a = (\quad)$ (A) 0 (B) 1 (C) 2 (D) 3 | 1 | 信息缺失 | 公式缺失 | 第1处：位置：原题中的'f(x) = ax^2 - 4x + 1'；删除原文：'='；删除后：'f(x) ax^2 - 4x + 1' | 本样本有1处信息缺失，删除了公式中的等号'='，导致公式结构明显断裂，出现悬空的函数表达式'$f(x) ax^2 - 4x + 1$'，只看错误题面即可一眼看出公式不完整、残缺，无法构成合法数学表达式，且该错误不是另一道完整题目，也不需要学科知识即可识别其结构破损。 | FALSE | TRUE |  | Qwen3-Max-Preview
266 | 昆明理工 | 842高等数学.pdf | 单项选择题 | 函数$f(x)$在$x = 0$处可导的充分必要条件是( ) \n(A) $f(x)$在$x = 0$处连续. \n(B) $f(x) - f(0) = Ax + o(x)$，其中$A$是常数. \n(C) $f'_+(0)$与$f'_-(0)$都存在. \n(D) $\lim_{x \to 0} f'(x)$存在. | 函数$f(x)$在$x = 0$处可导的充分必要条件是( ) (A) $f(x)$在$x = 0$处连续. (B) $f(x) - f(0) = Ax + o(x$ (C) $f'_+(0)$与$f'_-(0)$都存在. (D) $\lim_{x \to 0} f'(x)$存在. | 1 | 信息缺失 | 公式缺失 | 第1处：位置：原题中选项(B)的公式部分；删除原文：)$；删除后：$f(x) - f(0) = Ax + o(x$ | 本样本有1处信息缺失，删除了选项(B)中公式末尾的微分项$o(x)$后的闭合括号前的关键结构，导致公式呈现为$f(x) - f(0) = Ax + o(x$，出现明显悬空的左括号且缺少右括号，仅看错误题面即可直观判断公式结构断裂、不完整，无法作为合法数学表达式存在。该错误破坏了公式的基本书写规范，不属于另一道完整题目，也不依赖学科知识即可识别其残缺性。 | FALSE | TRUE |  | Qwen3-Max-Preview
267 | 昆明理工 | 842高等数学.pdf | 单项选择题 | 抛物线$y = x^2 - 4x + 3$在定点处的曲率半径为（ ） \n(A) 2 \n(B) 1 \n(C) 0 \n(D) $1/2$ | 抛物线$y = x^2 - 4x +$在定点处的曲率半径为（ ） (A) 2 (B) 1 (C) 0 (D) $1/2$ | 1 | 信息缺失 | 公式缺失 | 第1处：位置：原题中的公式部分；删除原文：3；删除后：y = x^2 - 4x + | 本样本有1处信息缺失。删除了原题中公式末尾的微分项'3'，导致抛物线方程在视觉上明显断裂，仅保留'y = x^2 - 4x +'，出现悬空加号，使公式结构不完整。不懂学科知识的人仅看该式也会立刻察觉公式未写完、明显残缺，无法作为合法题干。该错误直接破坏公式完整性，而非仅影响语义或条件。 | FALSE | TRUE |  | Qwen3-Max-Preview
268 | 昆明理工 | 842高等数学.pdf | 填空题 | 微分方程$y'' - 5y' + 6y = 0$的通解为 $\underline{\quad}$ | 微分方程$y'' - 5y' + 6y $的通解为 $\underline{\quad}$ | 1 | 信息缺失 | 公式缺失 | 第1处：位置：原题中的"= 0"；删除原文：= 0；删除后：微分方程$y'' - 5y' + 6y $的通解为 $\underline{\quad}$ | 本样本有1处信息缺失，删除了微分方程右侧的完整项"= 0"，导致公式以悬空等号结尾，仅看错误题面即可明显看出公式结构断裂、未完成，无法构成一道合理完整的数学题目，且该错误不依赖学科知识即可识别。 | FALSE | TRUE |  | Qwen3-Max-Preview
269 | 昆明理工 | 842高等数学.pdf | 填空题 | 求定积分$I = \int_{0}^{\pi} x^2 \sqrt{1 - \sin^2 x} dx = \underline{\quad} .$ | 求定积分$I = \int_{0}^{\pi} x^2 \sqrt{1 - \sin^2 x} = \underline{\quad} .$ | 1 | 信息缺失 | 公式缺失 | 第1处：位置：原题中的积分表达式末尾；删除原文：dx；删除后：求定积分$I = \int_{0}^{\pi} x^2 \sqrt{1 - \sin^2 x} = \underline{\quad} .$ | 本样本有1处信息缺失，删除了积分表达式末尾的微分项'dx'。删除后，积分式保留了积分号、上下限和被积函数，但缺少微分项，导致公式外观明显断裂，形成一个不完整的数学表达式。任何看到该题面的人都会立刻意识到公式未写完，无法作为一道合法的定积分题目。该错误仅通过删除原题中存在的'dx'得到，未做任何改写或替换，且删除后不能视为另一道完整题目。 | FALSE | TRUE |  | Qwen3-Max-Preview
270 | 昆明理工 | 842高等数学.pdf | 填空题 | 函数$f(x) = \frac{x - 4}{x^2 - 3x - 4}$的间断点个数是$\underline{\quad}$ | 函数$f(x) = \frac{x - 4}{}$的间断点个数是$\underline{\quad}$ | 1 | 信息缺失 | 公式缺失 | 第1处：位置：原题中的分母部分；删除原文：x^2 - 3x - 4；删除后：函数$f(x) = \frac{x - 4}{}$的间断点个数是$\underline{\quad}$ | 本样本有1处信息缺失，删除了分式中的分母部分，导致公式结构明显断裂，仅保留分子和除号，形成悬空的除号和不完整的分式结构。只看错误题面即可一眼看出公式残缺、未写完，无法构成合法数学表达式，且不是另一道完整题目。 | FALSE | TRUE |  | Qwen3-Max-Preview
271 | 昆明理工 | 842高等数学.pdf | 填空题 | 椭球面$x^2 + y^2 + z^2 = 3$在点（1,1,1）处的法线方程是$\underline{\quad}$ | 椭球面$x^2 + y^2 + z^2 =$在点（1,1,1）处的法线方程是$\underline{\quad}$ | 1 | 信息缺失 | 公式缺失 | 第1处：位置：原题中的'3'；删除原文：3；删除后：$x^2 + y^2 + z^2 =$ | 本样本有1处信息缺失，删除了原题中椭球面方程右侧的常数项'3'，导致公式变为'$x^2 + y^2 + z^2 =$'，等号后直接悬空，形成明显断裂的公式结构。只看错误题面即可一眼看出公式未写完、残缺不全，无法作为一道合理题目存在，且该错误纯粹是外观上的结构断裂，不需要任何学科知识即可识别。 | FALSE | TRUE |  | Qwen3-Max-Preview
272 | 昆明理工 | 842高等数学.pdf | 填空题 | 若二元函数：$z = x^2 y^2$，则$\frac{\partial^2 z}{\partial x \partial y} = \underline{\quad}$ | 若二元函数：$z = x^2 y^2$，则$\frac{\partial^2 z}{\partial x \partial} = \underline{\quad}$ | 1 | 信息缺失 | 公式缺失 | 第1处：位置：原题中的 '\partial y'；删除原文：\partial y；删除后：若二元函数：$z = x^2 y^2$，则$\frac{\partial^2 z}{\partial x \partial} = \underline{\quad}$ | 本样本有1处信息缺失，删除了二阶混合偏导数符号中的微分部分 '\partial y'，导致公式结构明显断裂，仅保留 '\frac{\partial^2 z}{\partial x \partial' 形成悬空的偏导符号，任何人在不依赖学科知识的情况下仅看题面即可判断公式未写完、结构残缺，无法构成合法数学表达式。 | FALSE | TRUE |  | Qwen3-Max-Preview
273 | 昆明理工 | 842高等数学.pdf | 解答题 | 设$a > b > 0$，$n > 1$，用拉格朗日中值定理证明$n b^{n-1} (a - b) < a^n - b^n < n a^{n-1} (a - b).$ | 设$a > b > 0$，$n > 1$，用拉格朗日中值定理证明$n b^{n-1} (a - b) < a^n - b^n <$. | 1 | 信息缺失 | 公式缺失 | 第1处：位置：原题中的不等式右侧完整项；删除原文：n a^{n-1} (a - b)；删除后：设$a > b > 0$，$n > 1$，用拉格朗日中值定理证明$n b^{n-1} (a - b) < a^n - b^n <$. | 本样本有1处信息缺失，删除了不等式右侧的完整项“n a^{n-1} (a - b)”。删除后，题面中保留了左侧不等式和中间表达式，但右侧直接以“<”结尾，形成悬空的小于号，导致公式结构明显断裂。任何人在不依赖原题或学科知识的情况下，仅看error_content也会立刻察觉公式未写完、明显残缺，无法构成一道合理完整的题目。 | FALSE | TRUE |  | Qwen3-Max-Preview
274 | 昆明理工 | 843高等代数.pdf | 填空题 | 设5阶方阵$A$的行列式$¦A¦=2$，则$¦2A^* - 4A^{-1}¦$=_________。 | 设5阶方阵$A$的行列式$¦A¦=2$，则$¦2A^* - 4A^{-1}$=_________。 | 1 | 信息缺失 | 公式缺失 | 第1处：位置：原题中的`A^{-1}¦`；删除原文：`¦`；删除后：`¦2A^* - 4A^{-1}` | 本样本有1处信息缺失，删除了公式末尾的微分项或结构闭合部分，导致公式外观明显断裂。删除后保留了悬空的运算符或半截结构，使得只看error_content就能立刻察觉题面残缺、不完整，无法作为一道合法题目。该错误直接破坏了公式结构完整性，而非仅减少条件或改变语义。 | FALSE | TRUE |  | Qwen3-Max-Preview
275 | 昆明理工 | 843高等代数.pdf | 填空题 | 设$W_1$是$R^{n×n}$的一个子空间，且$W_1$是由全体$n$阶实下三角矩阵构成，则$W_1$的维数等于_________。 | 设$W_1$是$R^{n×n}$的一个子空间，且$W_1$是由，则$W_1$的维数等于_________。 | 1 | 信息缺失 | 公式缺失 | 第1处：位置：原题中的“全体$n$阶实下三角矩阵构成”；删除原文：全体$n$阶实下三角矩阵构成；删除后：设$W_1$是$R^{n×n}$的一个子空间，且$W_1$是由，则$W_1$的维数等于_________。 | 本样本有1处信息缺失，删除了原题中关键的数学对象描述片段“全体$n$阶实下三角矩阵构成”，导致题干中“$W_1$是$R^{n×n}$的一个子空间，且$W_1$是由”后面直接接“则$W_1$的维数等于_________”，形成悬空结构。只看error_content会立刻发现句子在“由”字后断裂，缺少所“由”的具体内容，题面明显残缺，无法构成合法题目，且该错误仅通过外观即可识别，无需学科知识。 | FALSE | TRUE |  | Qwen3-Max-Preview
276 | 昆明理工 | 843高等代数.pdf | 填空题 | 设四元非齐次线性方程组$AX=\vec{b}$的系数矩阵$A$的秩为3，且已知它的两个解分别为$\vec{\eta_1}$，$\vec{\eta_2}$，则该方程组的通解为$X$=_________. | 设四元非齐次线性方程组$AX=$的系数矩阵$A$的秩为3，且已知它的两个解分别为$\vec{\eta_1}$，$\vec{\eta_2}$，则该方程组的通解为$X$=_________. | 1 | 信息缺失 | 公式缺失 | 原文：\vec{b} -> 错误：[该公式成分缺失] | 已给公式中的必要结构成分被整段删除，形成可直接观察到的运算项、关系项或反应结构断档。 | 0 | 1 | 设四元非齐次线性方程组$AX=\vec{b}$的系数矩阵$A$的秩为3，且已知它的两个解分别为$\vec{\eta_1}$，$\vec{\eta_2}$，则该方程组的通解为$X$=_________. | Codex规则清洗-20260827
277 | 昆明理工 | 843高等代数.pdf | 填空题 | 已知三阶实对称方阵$A$有特征值1,1,2且$\begin{pmatrix}1\\-1\\1\end{pmatrix}$是属于2的特征向量，则$A$的属于1的线性无关的特征向量是_________。 | 已知三阶实对称方阵$A$有特征值1,1,2且$\\begin{pmatrix}1\\\\-1\\\\1$是属于2的特征向量，则$A$的属于1的线性无关的特征向量是_________。 | 1 | 信息缺失 | 公式缺失 | 第1处：位置：原题中的特征向量表达式；删除原文：\\end{pmatrix}；删除后：已知三阶实对称方阵$A$有特征值1,1,2且$\\begin{pmatrix}1\\\\-1\\\\1$是属于2的特征向量，则$A$的属于1的线性无关的特征向量是_________。 | 本样本有1处信息缺失，删除了特征向量列向量的右半部分，导致LaTeX列向量公式结构明显断裂，仅保留开头的\\begin{pmatrix}1\\\\-1\\\\1而缺少结尾的\\end{pmatrix}。该错误使公式在视觉上呈现为未闭合、被截断的状态，任何看到该题面的人都会立刻意识到公式不完整，无法作为一道合理题目存在。 | FALSE | TRUE |  | Qwen3-Max-Preview
278 | 昆明理工 | 843高等代数.pdf | 证明题 | 证明如果$A$是$n×n$矩阵（$n≥2$），那么$A^*$的秩$r(A^*)$为$$r(A^*)= \begin{cases} n, & r(A)=n, \\ 1, & r(A)=n-1, \\ 0, & r(A)<n-1. \end{cases}$$ | 证明如果$A$是$n×n$矩阵（$n≥2$），那么$A^*$的秩$r(A^*)$为$$r(A^*)= \begin{cases} n, & r(A)=n, \\ = \end{cases}$$ | 1 | 信息缺失 | 公式缺失 | 第1处：位置：原题中的“1, & r(A)=n-1, \\ 0, & r(A)<n-1.”；删除原文："1, & r(A)=n-1, \\ 0, & r(A)<n-1."；删除后："r(A^*)= \begin{cases} n, & r(A)=n, \\ = \end{cases}" | 本样本有1处信息缺失，删除了分段函数中第二个等号后的全部内容，导致公式在视觉上明显断裂，出现悬空的等号和不完整的cases结构。只看错误题面即可立即判断公式未写完、结构残缺，无法构成一道合法证明题，且该错误并非另一道完整题目。 | FALSE | TRUE |  | Qwen3-Max-Preview
279 | 昆明理工 | 843高等代数.pdf | 证明题 | 设$a_1,a_2,…,a_n$都是非零实数，证明$$\begin{vmatrix}1+a_1&1&1&…&1&1\\1&1+a_2&1&…&1&1\\1&1&1+a_3&…&1&1\\…&…&…&…&…&…\\1&1&1&…&1&1+a_n\end{vmatrix}=a_1a_2…a_n\bigl(1+\sum_{i=1}^n \frac{1}{a_i}\bigr)$$ | 设$a_1,a_2,…,a_n$都是非零实数，证明$$\\begin{vmatrix}1+a_1&1&1&…&1&1\\\\1&1+a_2&1&…&1&1\\\\1&1&1+a_3&…&1&1\\\\…&…&…&…&…&…\\\\1&1&1&…&1&1+a_n\\end{vmatrix}=$$ | 1 | 信息缺失 | 公式缺失 | 第1处：位置：原题中的等号右侧全部内容；删除原文：a_1a_2…a_n\\bigl(1+\\sum_{i=1}^n \\frac{1}{a_i}\\bigr)；删除后：=。 | 本样本有1处信息缺失，删除了等号右侧的完整表达式，导致公式在等号后直接悬空，仅保留等号。这种删除使得公式结构明显断裂，任何人在不依赖原题的情况下仅看错误题面也会立刻察觉公式未完成、残缺不全，无法构成一道合理证明题。 | FALSE | TRUE |  | Qwen3-Max-Preview
280 | 昆明理工 | 844量子力学.pdf | 选择题 | $\hat{\boldsymbol{L}}$为角动量算符，$\hat{L}_\pm = \hat{L}_x \pm \mathrm{i}\hat{L}_y$，则$\left[ \hat{L}^2, \hat{L}_\pm \right] =$［ ］ （A） 0 （B） $\hbar$ （C） $\dfrac{\hbar^2}{4}$ （D） $\mathrm{i}\hbar L_z$ | $\\hat{\\boldsymbol{L}}$为角动量算符，$\\hat{L}_\\pm = \\hat{L}_x \\pm \\mathrm{i}\\hat{L}_y$，则 =［ ］\n（A） 0\n（B） $\\hbar$\n（C） $\\dfrac{\\hbar^2}{4}$\n（D） $\\mathrm{i}\\hbar L_z$ | 1 | 信息缺失 | 公式缺失 | 第1处：位置：原题中的“$\\left[ \\hat{L}^2, \\hat{L}_\\pm \\right] =$［ ］”等号后的填空及选项前的内容；删除原文：$\\left[ \\hat{L}^2, \\hat{L}_\\pm \\right] =$；删除后：$\\hat{\\boldsymbol{L}}$为角动量算符，$\\hat{L}_\\pm = \\hat{L}_x \\pm \\mathrm{i}\\hat{L}_y$，则 =［ ］ | 本样本有1处信息缺失，删除了对易式右侧的完整表达式，仅保留等号，导致公式明显断裂。删除后题面中出现悬空等号，任何人在不依赖学科知识的情况下都能一眼看出公式未完成、结构残缺，无法构成一道合法题目。该错误直接破坏了题干公式的完整性，而非仅减少条件或改变语义。 | FALSE | TRUE |  | Qwen3-Max-Preview
281 | 昆明理工 | 844量子力学.pdf | 证明题 | 设有矩阵A和B，证明$\mathrm{Tr}AB = \mathrm{Tr}BA$，其中$\mathrm{Tr}A$表示矩阵A的对角矩阵元之和。 | 设有矩阵A和B，证明$\mathrm{Tr}AB =$，其中$\mathrm{Tr}A$表示矩阵A的对角矩阵元之和。 | 1 | 信息缺失 | 公式缺失 | 第1处：位置：原题中的'$\mathrm{Tr}AB = \mathrm{Tr}BA$'；删除原文：'\mathrm{Tr}BA'；删除后：'$\mathrm{Tr}AB =$' | 本样本有1处信息缺失，删除了公式中的等号右侧部分，导致公式在视觉上明显断裂，仅保留左侧'\mathrm{Tr}AB ='后直接结束，形成悬空等号。这种残缺无需学科知识即可识别，题面无法作为一道合理证明题存在，且未变成另一道完整题目。 | FALSE | TRUE |  | Qwen3-Max-Preview
282 | 昆明理工 | 844量子力学.pdf | 计算题 | 设波函数为$\psi(x) = A e^{-\frac{1}{2}\alpha^2 x^2}$（$\alpha$为常数），求A = ？（提示：$\int_{-\infty}^{\infty} e^{-y^2} dy = \sqrt{\pi}$） | 设波函数为$\psi(x) = A e^{-\frac{1}{2}\alpha^2 x^2}$（$\alpha$为常数），求A = ？（提示：$\int_{-\infty}^{\infty} e^{-y^2} d = \sqrt{\pi}$） | 1 | 信息缺失 | 公式缺失 | 第1处：位置：原题中的提示部分末尾；删除原文：dy；删除后：\int_{-\infty}^{\infty} e^{-y^2} d = \sqrt{\pi} | 本样本有1处信息缺失，删除了积分公式末尾的微分项'dy'。删除后，积分表达式保留了积分号和被积函数，但缺少微分项，导致公式外观明显残缺，形成不完整的积分结构。不懂学科的人仅看error_content也会立刻察觉公式未写完、结构断裂，无法作为一道合理题目。 | FALSE | TRUE |  | Qwen3-Max-Preview
283 | 昆明理工 | 845光学.pdf | 选择题 | 光通过透光介质传播的下列现象中，哪一项不属于几何光学的研究范畴\n（A）直线传播现象 （B）反射现象 （C）折射现象 （D）双折射现象 | 光通过透光介质传播的下列现象中，哪一项不属于几何光学的研究范畴 （A）直线传播现象 （B）反射现象 （C）折射现象 （D） | 1 | 信息缺失 | 选项信息缺失 | 第1处：位置：原题中的选项（D）内容；删除原文：双折射现象；删除后：（D） | 本样本有1处信息缺失，删除了选项（D）的全部内容，仅保留标号“（D）”。删除后题面明显残缺，因为选择题四个选项应结构完整，而（D）后无任何文字，导致作答结构断裂。仅看error_content即可一眼识别出选项内容缺失，无法构成一道合理、完整的标准选择题。 | FALSE | TRUE |  | Qwen3-Max-Preview
284 | 昆明理工 | 845光学.pdf | 选择题 | 透镜可以成放大或缩小像的本质原因是\n（A）光焦度不为零 （B）光焦度为正值 （C）光焦度为负值 （D）光焦度为零 | 透镜可以成放大或缩小像的本质原因是 （A）光焦度不为零 （B）光焦度为正值 （C）光焦度为负值 （D） | 1 | 信息缺失 | 选项信息缺失 | 第1处：位置：原题中的选项（D）内容；删除原文：光焦度为零；删除后：（D） | 本样本有1处信息缺失，删除了选项（D）的全部内容，仅保留标号“（D）”。删除后题面明显残缺，因为选择题必须每个选项都有对应内容，而此处（D）后空无一物，任何人在只看error_content时都会立刻发现选项不完整，无法构成一道合法选择题。 | FALSE | TRUE |  | Qwen3-Max-Preview
285 | 昆明理工 | 845光学.pdf | 选择题 | 能将物空间一个点物真正成像为像空间一个点像的光学元件是\n（A）凸透镜 （B）凹透镜 （C）单个折射球面 （D）单个反射平面 | 能将物空间一个点物真正成像为像空间一个点像的光学元件是 （A）凸透镜 （B）凹透镜 （C）单个折射球面 （D） | 1 | 信息缺失 | 选项信息缺失 | 第1处：位置：原题中的选项（D）内容；删除原文：单个反射平面；删除后：（D） | 本样本有1处信息缺失，删除了选项（D）的全部内容，仅保留标号“（D）”。删除后题面明显残缺，因为选择题四个选项应结构完整，而（D）后无任何文字，导致作答结构断裂。仅看error_content即可发现该选项空缺，不符合标准选择题格式，且无法被视作另一道完整题目。 | FALSE | TRUE |  | Qwen3-Max-Preview
286 | 昆明理工 | 845光学.pdf | 选择题 | 当两列相干光波相遇产生的干涉条纹的对比度最高时，其振幅比等于\n（A）1:1 （B）1:2 （C）1:3 （D）1:4 | 当两列相干光波相遇产生的干涉条纹的对比度最高时， （A）1:1 （B）1:2 （C）1:3 （D）1:4 | 1 | 信息缺失 | 公式缺失 | 第1处：位置：原题中的“其振幅比等于”；删除原文：其振幅比等于；删除后：当两列相干光波相遇产生的干涉条纹的对比度最高时，\n（A）1:1 （B）1:2 （C）1:3 （D）1:4 | 本样本有1处信息缺失，删除了干涉条纹对比度最高条件下的关键公式片段“其振幅比等于”，导致题干中出现悬空的问句结构“当两列相干光波相遇产生的干涉条纹的对比度最高时，\n（A）1:1 （B）1:2 （C）1:3 （D）1:4”，仅看该错误题面会立刻察觉问题描述不完整、缺少核心提问内容，无法构成一道合法选择题。该错误不是另一道完整题，也不依赖学科知识判断，仅从题面结构即可识别明显残缺。 | FALSE | TRUE |  | Qwen3-Max-Preview
287 | 昆明理工 | 845光学.pdf | 选择题 | 波长为$\lambda$的单色平行光垂直入射到一狭缝上，若夫琅和费衍射的第一级暗纹位置对应的衍射角为$\pm\pi/6$，则缝宽的大小为\n（A）$\lambda$ （B）3$\lambda$ （C）2$\lambda$ （D）$\lambda$/2 | 波长为$\\lambda$的单色平行光垂直入射到一狭缝上，若夫琅和费衍射的第一级暗纹位置对应的衍射角为$\\pm\\pi/$，则缝宽的大小为\n（A）$\\lambda$ （B）3$\\lambda$ （C）2$\\lambda$ （D）$\\lambda$/2 | 1 | 信息缺失 | 公式缺失 | 第1处：位置：原题中的'\\pm\\pi/6'；删除原文：'6'；删除后：'\\pm\\pi/' | 本样本有1处信息缺失，删除了原题中衍射角数值表达式中的分母'6'，导致公式出现明显的结构断裂：'$\\pm\\pi/$'后面直接悬空，缺少被除数，形成不完整的分数表达式。这种残缺在视觉上极易识别，即使不懂物理的人也能看出公式未写完，无法作为合法题干。该错误纯粹是格式断裂，不是另一道完整题目，也不依赖学科知识判断。 | FALSE | TRUE |  | Qwen3-Max-Preview
288 | 昆明理工 | 845光学.pdf | 选择题 | 一束线偏振光通过$\lambda/2$波片后，其偏振态为\n（A）圆偏振光 （B）线偏振光 （C）椭圆偏振光 （D）不确定 | 一束线偏振光通过$波片后，其偏振态为 （A）圆偏振光 （B）线偏振光 （C）椭圆偏振光 （D）不确定 | 1 | 信息缺失 | 公式缺失 | 第1处：位置：原题中的"$\lambda/2$波片"；删除原文："\lambda/2"；删除后："$波片" | 本样本有1处信息缺失，删除了原题中公式里的"\lambda/2"部分，导致"$波片"直接跟在"$"之后，形成"$波片"这样明显断裂的公式结构。只看error_content时，'$波片'在视觉上是一个未闭合且内容残缺的LaTeX片段，任何人在不依赖学科知识的情况下都能立刻看出公式被截断、题面损坏，无法构成一道合理题目。 | FALSE | TRUE |  | Qwen3-Max-Preview
289 | 昆明理工 | 846物理化学.pdf | 选择题。请在答卷上填入正确答案代号。 | 对于理想气体，下列关系中哪个是不正确的： ( )。 (A) $\left( \frac{\partial U}{\partial T} \right)_p = 0$ ；(B) $\left( \frac{\partial U}{\partial V} \right)_T = 0$；(C) $\left( \frac{\partial H}{\partial p} \right)_T = 0$ ； (D) $\left( \frac{\partial U}{\partial p} \right)_T = 0$。 | 对于理想气体，下列关系中哪个是不正确的： ( )。 (A) $\left( \frac{\partial U}{\partial T} \right)_p = $ ；(B) $\left( \frac{\partial U}{\partial V} \right)_T = 0$；(C) $\left( \frac{\partial H}{\partial p} \right)_T = 0$ ； (D) $\left( \frac{\partial U}{\partial p} \right)_T = 0$。 | 1 | 信息缺失 | 公式缺失 | 第1处：位置：原题中选项(A)的公式部分；删除原文：= 0；删除后：(A) $\left( \frac{\partial U}{\partial T} \right)_p = $ | 本样本有1处信息缺失，删除了选项(A)中偏导数表达式右侧的等号和数值部分，导致公式出现悬空的等号，仅保留左侧偏导数符号。这种删除使公式在视觉上明显断裂，任何人在不依赖学科知识的情况下都能一眼看出该公式未写完、结构残缺，无法作为一道合理的选择题选项。 | FALSE | TRUE |  | Qwen3-Max-Preview
290 | 昆明理工 | 846物理化学.pdf | 选择题。请在答卷上填入正确答案代号。 | 系统经过一个不可逆循环后 ( )。 (A) 系统的熵增加 ； (B) 系统吸热大于对外做的功； (C) 环境的熵一定增加 ； (D) 环境的热力学能减少。 | 系统经过一个不可逆循环后 ( )。 (A) 系统的熵增加 ； (B) 系统吸热大于对外做的功； (C)(D) 环境的热力学能减少。 | 1 | 信息缺失 | 选项信息缺失 | 原文：(C) 环境的熵一定增加 ； -> 错误：(C) | 选项C的标号仍在，但其内容整体缺失，当前题面可直接看到选项结构断档。 | 0 | 1 | 系统经过一个不可逆循环后 ( )。 (A) 系统的熵增加 ； (B) 系统吸热大于对外做的功； (C) 环境的熵一定增加 ； (D) 环境的热力学能减少。 | Codex规则清洗-20260827
291 | 昆明理工 | 846物理化学.pdf | 选择题。请在答卷上填入正确答案代号。 | 将20克 $\mathrm{CaCO_3}$（s）和60克的 $\mathrm{CaCO_3}$（s）分别放入抽真空、同容积的A容器和B容器中，且与同一定温热源相接触，达到化学平衡时 $\mathrm{CaCO_3}$（s）部分分解为 $\mathrm{CaO(s)}$和 $\mathrm{CO_2(g)}$，若忽略固体体积，则两容器中 $\mathrm{CaCO_3}$（s）的分解量为( ) (A) A容器中的多； (B) B容器中的多； (C) 一样多 ； (D) 不确定。 | 将20克 $\\mathrm{CaCO_3}$（s）和60克的 $\\mathrm{CaCO_3}$（s）分别放入抽真空、同容积的A容器和B容器中，且与同一定温热源相接触，达到化学平衡时 $\\mathrm{CaCO_3}$（s）部分分解为，若忽略固体体积，则两容器中 $\\mathrm{CaCO_3}$（s）的分解量为( )\n(A) A容器中的多； \n(B) B容器中的多； \n(C) 一样多 ； \n(D) 不确定。 | 1 | 信息缺失 | 公式缺失 | 第1处：位置：原题中的“CaCO_3（s）部分分解为 \\mathrm{CaO(s)}和 \\mathrm{CO_2(g)}”；删除原文：\\mathrm{CaO(s)}和 \\mathrm{CO_2(g)}；删除后：CaCO_3（s）部分分解为 | 本样本有1处信息缺失。删除了化学反应式中的产物部分“CaO(s)和 CO₂(g)”，导致反应式明显断裂，仅剩“CaCO₃（s）部分分解为”，后面悬空无内容。只看错误题面即可一眼看出化学方程式未完成、结构残缺，无法构成合法题干，且不是另一道完整题目。 | FALSE | TRUE |  | Qwen3-Max-Preview
292 | 昆明理工 | 846物理化学.pdf | 选择题。请在答卷上填入正确答案代号。 | 在稀溶液范围内，离子平均活度因子与电解质溶液的离子强度的关系，正确的论述是( ) 。 （A）离子强度增大，平均活度因子增大 ； （B）离子强度增大，平均活度因子减小 ； （C）离子强度不影响平均活度因子的数值 ； （D）随离子强度变化，平均活度因子变化无规律。 | 在稀溶液范围内，离子平均活度因子与电解质溶液的离子强度的关系，正确的论述是( ) 。 （A）离子强度增大，平均活度因子增大 ； （B）（C）离子强度不影响平均活度因子的数值 ； （D）随离子强度变化，平均活度因子变化无规律。 | 1 | 信息缺失 | 选项信息缺失 | 原文：（B）离子强度增大，平均活度因子减小 ； -> 错误：（B） | 选项B的标号仍在，但其内容整体缺失，当前题面可直接看到选项结构断档。 | 0 | 1 | 在稀溶液范围内，离子平均活度因子与电解质溶液的离子强度的关系，正确的论述是( ) 。 （A）离子强度增大，平均活度因子增大 ； （B）离子强度增大，平均活度因子减小 ； （C）离子强度不影响平均活度因子的数值 ； （D）随离子强度变化，平均活度因子变化无规律。 | Codex规则清洗-20260827
293 | 昆明理工 | 846物理化学.pdf | 选择题。请在答卷上填入正确答案代号。 | BET 吸附等温式中 $V_m$ 为： ( ) (A) 饱和吸附量； (B) 平衡吸附量； (C) 铺满第一层的吸附量； (D) 常数，无物理意义。 | BET 吸附等温式中 $V_m$ 为： ( ) (A) 饱和吸附量； (B)(C) 铺满第一层的吸附量； (D) 常数，无物理意义。 | 1 | 信息缺失 | 选项信息缺失 | 原文：(B) 平衡吸附量； -> 错误：(B) | 选项B的标号仍在，但其内容整体缺失，当前题面可直接看到选项结构断档。 | 0 | 1 | BET 吸附等温式中 $V_m$ 为： ( ) (A) 饱和吸附量； (B) 平衡吸附量； (C) 铺满第一层的吸附量； (D) 常数，无物理意义。 | Codex规则清洗-20260827
294 | 昆明理工 | 846物理化学.pdf | 选择题。请在答卷上填入正确答案代号。 | 破坏臭氧的反应机理为：$\mathrm{NO + O_3 \rightarrow NO_2 + O_2}$，$\mathrm{NO_2 + O \rightarrow NO + O_2}$，其中 $\mathrm{NO}$ 是：（ ）。 (A) 总反应的反应物； (B) 中间产物； (C) 催化剂； (D) 自由能。 | 破坏臭氧的反应机理为：$\mathrm{NO + O_3 \rightarrow NO_2 + O_2}$，$\mathrm{NO_2 + \rightarrow NO + O_2}$，其中 $\mathrm{NO}$ 是：（ ）。 (A) 总反应的反应物； (B) 中间产物； (C) 催化剂； (D) 自由能。 | 1 | 信息缺失 | 公式缺失 | 第1处：位置：原题中的第二个化学反应式；删除原文：O；删除后：\mathrm{NO_2 + \rightarrow NO + O_2} | 本样本有1处信息缺失，删除了第二个化学反应式中的反应物'O'，导致反应式右侧出现悬空箭头和不完整的反应结构。只看生成后的题面，化学方程式明显断裂，箭头后直接接产物而无反应物，外观上即显残缺，无法作为一道合理、完整的题目。该错误破坏了题面中化学反应式的完整性，并非另一道完整题，也无需学科知识即可判断其结构错误。 | FALSE | TRUE |  | Qwen3-Max-Preview
295 | 昆明理工 | 846物理化学.pdf | 填空题。 | （2分）400K时，$\mathrm{NH_4HS(s)}$和任意量的 $\mathrm{NH_3(g)}$及 $\mathrm{H_2S(g)}$达平衡时，其组分数 $C=$______ ；自由度数 $f=$_______。 | （2分）400K时，$\\mathrm{NH_4HS(s)}$和任意量的 $\\mathrm{NH_3(g)}$及 达平衡时，其组分数 $C=$______ ；自由度数 $f=$_______。 | 1 | 信息缺失 | 公式缺失 | 第1处：位置：原题中的'$\\mathrm{NH_3(g)}$及 $\\mathrm{H_2S(g)}$'；删除原文：'$\\mathrm{H_2S(g)}$'；删除后：'$\\mathrm{NH_3(g)}$及 ' | 本样本有1处信息缺失。删除了化学式中的'H_2S(g)'部分，导致化学反应物明显残缺，仅保留'$\\mathrm{NH_3(g)}$及'后直接接达平衡描述，造成化学物质列表断裂，出现悬空连接词'及'，使题面在视觉和结构上明显不完整。即使不懂化学的人也能看出此处少了一种气体物质的表达，无法构成合理完整的题目。 | FALSE | TRUE |  | Qwen3-Max-Preview
296 | 昆明理工 | 849有机化学.pdf | 命名下列化合物 | 5、$\ce{C6H5-C#C-CH2OH}$ | 5、$\ce{C6H5-C#C-CH2}$ | 1 | 信息缺失 | 公式缺失 | 第1处：位置：原题中的'OH'；删除原文：OH；删除后：$\ce{C6H5-C#C-CH2}$ | 本样本有1处信息缺失，删除了化学式末尾的'OH'部分，导致原化学式'$\ce{C6H5-C#C-CH2OH}$'变为'$\ce{C6H5-C#C-CH2}$'。删除后，化学式在外观上明显断裂，末端悬空一个'-CH2'基团，没有连接任何原子或官能团，肉眼即可看出该化学式未写完、结构残缺，不符合任何标准有机化合物的书写规范。即使不懂化学的人也能直观感受到公式被截断，无法作为一道合理完整的命名题。 | FALSE | TRUE |  | Qwen3-Max-Preview
297 | 昆明理工 | 849有机化学.pdf | 命名下列化合物 | 7、$\ce{CH2=C(CH3)-CH2Cl}$ | 7、$\ce{CH2=C(CH3)-CH2}$ | 1 | 信息缺失 | 公式缺失 | 第1处：位置：原题中的'Cl'；删除原文：Cl；删除后：7、$\\ce{CH2=C(CH3)-CH2}$ | 本样本有1处信息缺失，删除了化学式末尾的'Cl'原子部分，导致化学式在视觉上明显断裂，保留了悬空的'-CH2'结构且缺少后续原子符号。只看错误题面会立刻察觉化学式未写完、结构残缺，无法构成一个完整合理的化合物命名题。 | FALSE | TRUE |  | Qwen3-Max-Preview
298 | 昆明理工 | 849有机化学.pdf | 命名下列化合物 | 9、$\ce{C6H5-CO-Cl}$ | 9、$\\ce{C6H5-}$ | 1 | 信息缺失 | 公式缺失 | 第1处：位置：原题中的“$\\ce{C6H5-CO-Cl}$”；删除原文：-CO-Cl；删除后：$\\ce{C6H5-}$ | 本样本有1处信息缺失，删除了化学式中的关键部分“-CO-Cl”，导致剩余内容“C6H5-”明显不完整，仅看error_content会立刻发现化学式被截断、结构断裂，无法构成一个合理的化合物命名题，且该错误仅通过外观即可识别，无需学科知识。 | FALSE | TRUE |  | Qwen3-Max-Preview
299 | 昆明理工 | 849有机化学.pdf | 填空题 | 1、$\ce{cyclohexene \xrightarrow{1) B_2H_6 \\ 2) NaOH-H_2O_2} ( \quad )}$ | 1、$\ce{cyclohexene \xrightarrow{1) B_2H_6 \\ 2) } ( \quad )}$ | 1 | 信息缺失 | 公式缺失 | 原文：NaOH-H_2O_2 -> 错误：[该公式成分缺失] | 已给公式中的必要结构成分被整段删除，形成可直接观察到的运算项、关系项或反应结构断档。 | 0 | 1 | 1、$\ce{cyclohexene \xrightarrow{1) B_2H_6 \\ 2) NaOH-H_2O_2} ( \quad )}$ | Codex规则清洗-20260827
300 | 昆明理工 | 849有机化学.pdf | 填空题 | 3、$\ce{C6H5-CH3 ->[ NBS, hv ]( A ) ->[ KMnO4, H+ ]( B )}$ | 3、$\ce{C6H5-CH3 ->[ , hv ]( A ) ->[ KMnO4, H+ ]( B )}$ | 1 | 信息缺失 | 公式缺失 | 原文：NBS -> 错误：[该公式成分缺失] | 已给公式中的必要结构成分被整段删除，形成可直接观察到的运算项、关系项或反应结构断档。 | 0 | 1 | 3、$\ce{C6H5-CH3 ->[ NBS, hv ]( A ) ->[ KMnO4, H+ ]( B )}$ | Codex规则清洗-20260827
301 | 昆明理工 | 849有机化学.pdf | 填空题 | 4、$\ce{C6H5-Br ->[ Li ]( A ) ->[ Br-CH2-CH2-CH3 ]( B )}$ | 4、$\ce{C6H5-Br ->[ ]( A ) ->[ Br-CH2-CH2-CH3 ]( B )}$ | 1 | 信息缺失 | 公式缺失 | 原文：Li -> 错误：[该公式成分缺失] | 已给公式中的必要结构成分被整段删除，形成可直接观察到的运算项、关系项或反应结构断档。 | 0 | 1 | 4、$\ce{C6H5-Br ->[ Li ]( A ) ->[ Br-CH2-CH2-CH3 ]( B )}$ | Codex规则清洗-20260827
302 | 昆明理工 | 849有机化学.pdf | 填空题 | 5、$\ce{C6H5-CH2OH ->[ SOCl2 ]( A ) ->[ HN(CH3)2 ]( B )}$ | 5、$\ce{C6H5-CH2OH ->[ SOCl2 ]}$ | 1 | 信息缺失 | 公式缺失 | 第1处：位置：原题中的' ->[ SOCl2 ]( A ) ->[ HN(CH3)2 ]( B )'；删除原文：'( A ) ->[ HN(CH3)2 ]( B )'；删除后：'5、$\ce{C6H5-CH2OH ->[ SOCl2 ]}$' | 本样本有1处信息缺失，删除了反应式中第一个箭头后的产物标记'( A )'及其后续完整反应步骤，导致化学反应式在第一个箭头后直接断裂，仅剩悬空箭头和试剂，外观上明显残缺，无法构成完整反应流程。该错误仅通过观察题面即可判断结构断裂，无需学科知识，且删除后不能视为另一道完整题目。 | FALSE | TRUE |  | Qwen3-Max-Preview
303 | 昆明理工 | 849有机化学.pdf | 填空题 | 6、$\ce{Ph-CH(OH)-CH2-CH3 ->[ Al2O3, Heating ]( \quad )}$（注：Ph为苯基，对应结构的LaTeX表示） | 6、$\ce{Ph-CH(OH)-CH2-CH3 ->[ , Heating ]( \quad )}$（注：Ph为苯基，对应结构的LaTeX表示） | 1 | 信息缺失 | 公式缺失 | 原文：Al2O3 -> 错误：[该公式成分缺失] | 已给公式中的必要结构成分被整段删除，形成可直接观察到的运算项、关系项或反应结构断档。 | 0 | 1 | 6、$\ce{Ph-CH(OH)-CH2-CH3 ->[ Al2O3, Heating ]( \quad )}$（注：Ph为苯基，对应结构的LaTeX表示） | Codex规则清洗-20260827
304 | 昆明理工 | 849有机化学.pdf | 填空题 | 7、$\ce{Me-C6H4-OH ->[ Br2, 过量 ]( \quad )}$（注：Me为甲基，对应结构的LaTeX表示） | 7、$\ce{Me-C6H4-OH ->[ , 过量 ]( \quad )}$（注：Me为甲基，对应结构的LaTeX表示） | 1 | 信息缺失 | 公式缺失 | 原文：Br2 -> 错误：[该公式成分缺失] | 已给公式中的必要结构成分被整段删除，形成可直接观察到的运算项、关系项或反应结构断档。 | 0 | 1 | 7、$\ce{Me-C6H4-OH ->[ Br2, 过量 ]( \quad )}$（注：Me为甲基，对应结构的LaTeX表示） | Codex规则清洗-20260827
305 | 昆明理工 | 849有机化学.pdf | 填空题 | 8、$\ce{Ph-C#CH ->[ H2O, H2SO4, HgSO4 ]( A ) ->[ NaBH4, H2O ]( B )}$（注：Ph为苯基，对应结构的LaTeX表示） | 8、$\ce{Ph-C#CH ->[ H2O, H2SO4, HgSO4 ]( A ) ->[ NaBH4, H2O ]}$（注：Ph为苯基，对应结构的LaTeX表示） | 1 | 信息缺失 | 公式缺失 | 第1处：位置：原题中第二个箭头后的“( B )”；删除原文：( B )；删除后：8、$\ce{Ph-C#CH ->[ H2O, H2SO4, HgSO4 ]( A ) ->[ NaBH4, H2O ]}$（注：Ph为苯基，对应结构的LaTeX表示） | 本样本有1处信息缺失，删除了反应式中第二个箭头后的完整产物标记“( B )”。删除后，化学反应式在第二个箭头后直接结束，导致反应流程明显断裂，出现悬空箭头，视觉上可立即判断公式未完成、结构残缺。该错误破坏了反应式的完整性，且不依赖学科知识即可识别为明显格式错误，无法作为一道合理题目存在。 | FALSE | TRUE |  | Qwen3-Max-Preview
306 | 昆明理工 | 849有机化学.pdf | 填空题 | 9、$\ce{O=C(CH2)4-CO2H ->[ Heating ]( \quad )}$ | 9、$\ce{O=C(CH2)4-CO2H ->[ ]( \quad )}$ | 1 | 信息缺失 | 公式缺失 | 原文：Heating -> 错误：[该公式成分缺失] | 已给公式中的必要结构成分被整段删除，形成可直接观察到的运算项、关系项或反应结构断档。 | 0 | 1 | 9、$\ce{O=C(CH2)4-CO2H ->[ Heating ]( \quad )}$ | Codex规则清洗-20260827
307 | 昆明理工 | 849有机化学.pdf | 填空题 | 10、$\ce{Ph-CO-R-CO2H ->[ \quad ]( \quad )}$（注：R为烃基，对应结构的LaTeX表示，此处需根据原图精确绘制） | 10、$\ce{Ph--CO2H ->[ \quad ]( \quad )}$（注：R为烃基，对应结构的LaTeX表示，此处需根据原图精确绘制） | 1 | 信息缺失 | 公式缺失 | 原文：CO-R -> 错误：[该公式成分缺失] | 已给公式中的必要结构成分被整段删除，形成可直接观察到的运算项、关系项或反应结构断档。 | 0 | 1 | 10、$\ce{Ph-CO-R-CO2H ->[ \quad ]( \quad )}$（注：R为烃基，对应结构的LaTeX表示，此处需根据原图精确绘制） | Codex规则清洗-20260827
308 | 昆明理工 | 849有机化学.pdf | 填空题 | 11、$( \quad ) ->[ H+ ] \ce{H2N-C(=O)-C4H7}$（注：对应内酰胺前体结构的LaTeX表示） | 11、$( \quad ) ->[ H+ ] $ | 1 | 信息缺失 | 公式缺失 | 第1处：位置：原题中的‘\ce{H2N-C(=O)-C4H7}’；删除原文：\ce{H2N-C(=O)-C4H7}；删除后：$( \quad ) ->[ H+ ] $ | 本样本有1处信息缺失，删除了反应箭头后的完整产物结构，仅保留箭头和反应条件，导致化学反应式明显断裂，出现悬空箭头。只看error_content时，任何人均能立即识别该反应式未完成、结构残缺，无法构成一道合法化学题干，且未形成另一道完整题目。 | FALSE | TRUE |  | Qwen3-Max-Preview
309 | 昆明理工 | 849有机化学.pdf | 选择题 | 2、下列化合物pKa最大的是（ ）\n A、$BrCH_2CO_2H$ B、$BrCH_2CH_2CO_2H$ C、$FCH_2CO_2H$ D、$ClCH_2CO_2H$ | 2、下列化合物pKa最大的是（ ） A、$BrCH_2$ B、$BrCH_2CH_2CO_2H$ C、$FCH_2CO_2H$ D、$ClCH_2CO_2H$ | 1 | 信息缺失 | 公式缺失 | 第1处：位置：原题中选项A的内容；删除原文：CO_2H；删除后：$BrCH_2$ | 本样本有1处信息缺失，删除了选项A中的化学式末尾部分"CO_2H"，导致该选项仅剩"$BrCH_2$"，形成一个明显不完整的化学式片段。只看error_content时，该选项呈现为悬空的分子片段，缺乏羧酸官能团，外观上直接断裂，无法构成合理化合物表达式，破坏了选择题选项的完整性，且不是另一道完整题目。 | FALSE | TRUE |  | Qwen3-Max-Preview
310 | 昆明理工 | 849有机化学.pdf | 选择题 | 7、按对Sₙ1取代反应活性次序大小排列，下列化合物排列正确的是（ ）\n a、2-甲基-2-溴丁烷 b、3-甲基-2-溴丁烷 c、1-溴戊烷 d、1-碘戊烷\n A、a＞b＞c＞d B、d＞c＞b＞a C、a＞b＞d＞c D、c＞d＞b＞a | 7、按对Sₙ1取代反应活性次序大小排列，下列化合物排列正确的是（ ） a、2-甲基-2-溴丁烷 b、3-甲基-2-溴丁烷 c、1-溴戊烷 d、 A、a＞b＞c＞d B、d＞c＞b＞a C、a＞b＞d＞c D、c＞d＞b＞a | 1 | 信息缺失 | 选项信息缺失 | 第1处：位置：原题中的选项d内容；删除原文：d、1-碘戊烷；删除后：d、 | 本样本有1处信息缺失，删除了选项d的全部内容（即“d、1-碘戊烷”），导致选项列表中d项为空，只保留标号“d、”。仅看错误题面，会明显发现选项d缺少具体内容，破坏了选择题选项结构的完整性，无法构成一道合法、规范的选择题。该错误不依赖学科知识，仅从题面外观即可判断残缺。 | FALSE | TRUE |  | Qwen3-Max-Preview
311 | 昆明理工 | 849有机化学.pdf | 选择题 | 9、下列化合物中，能被NaBH₄还原的化合物是（ ）\n A、$\ce{CH3CH2CHO}$ B、$\ce{CH3CH=CH2}$ C、$\ce{CH3CH2CO2H}$ D、$\ce{CH3CO2CH3}$（注：对应结构的LaTeX表示） | 9、下列化合物中，能被NaBH₄还原的化合物是（ ） A、$\ce{CH3CH2C}$ B、$\ce{CH3CH=CH2}$ C、$\ce{CH3CH2CO2H}$ D、$\ce{CH3CO2CH3}$（注：对应结构的LaTeX表示） | 1 | 信息缺失 | 公式缺失 | 第1处：位置：原题中选项A的化学式；删除原文：HO；删除后：$\ce{CH3CH2C}$ | 本样本有1处信息缺失，删除了选项A中的醛基氢原子及其连接部分，导致化学式明显断裂，仅剩'CH3CH2C'，形成悬空碳原子结构。这种删除使化学式外观上直接残缺，任何人在不依赖学科知识的情况下都能看出该化学式未写完、结构断裂，无法作为合法选项存在，且不会被误认为另一道完整题目。 | FALSE | TRUE |  | Qwen3-Max-Preview
312 | 昆明理工 | 849有机化学.pdf | 用化学方法鉴别下列各组化合物 | 1、$\ce{CH3CH2C(CH3)=CHCH2CH3}$，$\ce{cyclohexane}$，$\ce{cyclopropane-CH2CH2CH3}$（注：对应三组化合物结构的LaTeX表示，实际需精确绘制） | 1、$\ce{CH3CH2C(CH3)=CHCH2CH3}$，$\ce{cyclohexane}$，（注：对应三组化合物结构的LaTeX表示，实际需精确绘制） | 1 | 信息缺失 | 公式缺失 | 第1处：位置：原题中第三个化合物及其前导逗号后的部分；删除原文：$\ce{cyclopropane-CH2CH2CH3}$；删除后：，（注：对应三组化合物结构的LaTeX表示，实际需精确绘制） | 本样本有1处信息缺失，删除了第三个化合物的完整LaTeX化学式。删除后题面中第三个化合物位置仅剩逗号和空括号注释，导致化学式结构明显断裂，肉眼可见缺少一个完整化合物表达式，无法构成一道合理的鉴别题。该错误仅通过观察error_content即可判断题面残缺，不依赖原题或化学知识。 | FALSE | TRUE |  | Qwen3-Max-Preview
313 | 昆明理工 | 849有机化学.pdf | 结构推断 | 2、化合物A的分子式为C₁₆H₁₆，能使Br₂溶液和稀冷KMnO₄溶液褪色，在温和条件下催化加氢可以加一分子氢，若用KMnO₄酸性溶液氧化，则仅得到一种二元酸B（分子式为C₆H₄(CO₂H)₂），B的一溴代物只有一种。请推断该化合物可能的结构，并写出推断过程。 | 2、化合物A的分子式为C₁₆H₁₆，能使Br₂溶液和稀冷KMnO₄溶液褪色，在温和条件下催化加氢可以加一分子氢，若用KMnO₄酸性溶液氧化，则仅得到一种二元酸B（分子式为C₆H₄(CO₂H），B的一溴代物只有一种。请推断该化合物可能的结构，并写出推断过程。 | 1 | 信息缺失 | 公式缺失 | 第1处：位置：原题中的“C₆H₄(CO₂H)₂”；删除原文：")₂"；删除后："C₆H₄(CO₂H" | 本样本有1处信息缺失，删除了分子式C₆H₄(CO₂H)₂中的右半部分')₂'，导致化学式括号不闭合、结构明显断裂。只看错误题面时，'C₆H₄(CO₂H'呈现为一个悬空左括号后直接结束的残缺化学式，外观上明显未写完，任何读者（包括非化学专业）都能一眼看出此处公式断掉、缺少内容，无法作为合理完整的题目。 | FALSE | TRUE |  | Qwen3-Max-Preview
314 | 昆明理工 | 855普通化学.pdf | 填空题 | 在10.0cm³0.10mol·dm⁻³HCl溶液pH加入约1.00gNH₄Cl固体并使其溶解，其pH______（基本不变、增大、减小），原因是_____________。 | 在10.0cm³0.10mol·dm⁻³HCl溶液pH加入约1.00gNH₄Cl固体并使其溶解，其pH______（基本不变、增大、减小），原因是_____________。 | 0 | 信息缺失 |  |  |  | 1 | 0 | 在10.0cm³0.10mol·dm⁻³HCl溶液pH加入约1.00gNH₄Cl固体并使其溶解，其pH______（基本不变、增大、减小），原因是_____________。 | Codex规则清洗-20260827
315 | 昆明理工 | 855普通化学.pdf | 填空题 | 汽油中最有代表性组分是__________。 | 是__________。 | 1 | 信息缺失 | 题干核心提问成分缺失 | 原文：汽油中最有代表性组分 -> 错误：[该核心提问成分缺失] | 题干保留了作答位置，但被问对象或待判断的核心陈述成分整块缺失，仅补作答位仍无法恢复完整题意。 | 0 | 1 | 汽油中最有代表性组分是__________。 | Codex规则清洗-20260827
316 | 昆明理工 | 855普通化学.pdf | 填空题 | 沼气约含60%的甲烷，其余为__________和少量的___________等。 | 沼气约含60%的甲烷，其余为__________和少量的___________等。 | 0 | 信息缺失 |  |  |  | 1 | 0 | 沼气约含60%的甲烷，其余为__________和少量的___________等。 | Codex规则清洗-20260827
317 | 昆明理工 | 855普通化学.pdf | 填空题 | 核能的产生主要两种方式为______________。 | 为______________。 | 1 | 信息缺失 | 题干核心提问成分缺失 | 原文：核能的产生主要两种方式 -> 错误：[该核心提问成分缺失] | 题干保留了作答位置，但被问对象或待判断的核心陈述成分整块缺失，仅补作答位仍无法恢复完整题意。 | 0 | 1 | 核能的产生主要两种方式为______________。 | Codex规则清洗-20260827
318 | 昆明理工 | 855普通化学.pdf | 计算题 | 通过热力学计算说明下列水结冰过程：H₂O(l)→H₂O(s)。在298.15K的标准状态下能否自发进行。已知冰在298.15K时的标准摩尔生成吉布斯函数为-236.7 kJ·mol⁻¹，水在298.15K时的标准摩尔生成吉布斯函数为-237.129 kJ·mol⁻¹。 | 通过热力学计算说明下列水结冰过程：H₂O(l)→。在298.15K的标准状态下能否自发进行。已知冰在298.15K时的标准摩尔生成吉布斯函数为-236.7 kJ·mol⁻¹，水在298.15K时的标准摩尔生成吉布斯函数为-237.129 kJ·mol⁻¹。 | 1 | 信息缺失 | 公式缺失 | 第1处：位置：原题中的化学反应式部分；删除原文：H₂O(s)；删除后：通过热力学计算说明下列水结冰过程：H₂O(l)→。在298.15K的标准状态下能否自发进行。已知冰在298.15K时的标准摩尔生成吉布斯函数为-236.7 kJ·mol⁻¹，水在298.15K时的标准摩尔生成吉布斯函数为-237.129 kJ·mol⁻¹。 | 本样本有1处信息缺失。删除了化学反应式中的产物部分'H₂O(s)'，导致反应箭头'→'后直接悬空，形成明显断裂的化学方程式。只看错误题面，任何人都能立刻看出反应式没写完、结构残缺，无法构成一道合法题目，且不是另一道完整题。 | FALSE | TRUE |  | Qwen3-Max-Preview
319 | 昆明理工 | 863有机化学.pdf | 单项选择题 | 下列碳正离子最稳定的是（ ）\n（A）$\mathrm{Ph}\overset{+}{\mathrm{C}}\mathrm{Ph}$ （B）$\ce{[C+]1CCCC1}$ （C）$\ce{[C+]1CCCCC1}$ （D）$\mathrm{(CH_3)_3\overset{+}{C}}$ | 下列碳正离子最稳定的是（ ） （A）$\mathrm{Ph}\overset{+}{\mathrm{C}}$ （B）$\ce{[C+]1CCCC1}$ （C）$\ce{[C+]1CCCCC1}$ （D）$\mathrm{(CH_3)_3\overset{+}{C}}$ | 1 | 信息缺失 | 公式缺失 | 第1处：位置：原题中的选项（A）化学式右侧；删除原文：$\mathrm{Ph}$；删除后：（A）$\mathrm{Ph}\overset{+}{\mathrm{C}}$ | 本样本有1处信息缺失，删除了选项（A）中碳正离子结构式右侧的苯基（Ph），导致该化学式明显断裂，仅剩左侧苯基和带正电荷的碳原子，形成悬空结构。只看错误题面即可发现该化学式不完整、外观残缺，无法作为合理化学表达式存在，且不会被误认为另一道完整题目。 | FALSE | TRUE |  | Qwen3-Max-Preview
320 | 昆明理工 | 863有机化学.pdf | 单项选择题 | 下列表述中，符合 Sₙ1 反应特点的为（ ）\n（A）反应分两步进行； （B）反应速率取决于亲核试剂的浓度；\n（C）手性碳反应中心将发生构型翻转； （D）手性碳反应中心的构型将得到保持 | 下列表述中，符合 Sₙ1 反应特点的为（ ） （A）反应分两步进行； （B） （C）手性碳反应中心将发生构型翻转； （D）手性碳反应中心的构型将得到保持 | 1 | 信息缺失 | 选项信息缺失 | 第1处：位置：原题中的选项（B）内容；删除原文：反应速率取决于亲核试剂的浓度；删除后：（B） | 本样本有1处信息缺失，删除了选项（B）的全部内容，仅保留标号。删除后题面中出现孤立的选项标号“（B）”后无任何文字，明显残缺，破坏了选择题选项结构的完整性。即使不懂化学的人也能一眼看出该选项不完整，无法作为一道规范的选择题。 | FALSE | TRUE |  | Qwen3-Max-Preview
321 | 昆明理工 | 863有机化学.pdf | 单项选择题 | 下列化合物中，酸性最强的是（ ）\n（A）苯乙酸； （B）乙酸； （C）草酸； （D）三氟甲磺酸 | 下列化合物中，酸性最强的是（ ） （A）苯乙酸； （B）乙酸； （C）草酸； （D） | 1 | 信息缺失 | 选项信息缺失 | 第1处：位置：原题中的选项（D）内容；删除原文：三氟甲磺酸；删除后：（D） | 本样本有1处信息缺失，删除了选项（D）的全部内容，仅保留标号。删除后题面中出现一个空选项项，明显破坏选择题的结构完整性，任何人在只看该题时都会立刻察觉选项内容缺失，无法构成一道合理、完整的单项选择题。 | FALSE | TRUE |  | Qwen3-Max-Preview
322 | 昆明理工 | 863有机化学.pdf | 单项选择题 | 下列化合物中，不能发生碘仿反应的是（ ）\n（A）乙醚； （B）乙醇； （C）苯乙酮； （D）丙酮 | 下列化合物中，不能发生碘仿反应的是（ ） （A） （B）乙醇； （C）苯乙酮； （D）丙酮 | 1 | 信息缺失 | 选项信息缺失 | 第1处：位置：原题中的选项（A）内容部分；删除原文：乙醚；；删除后：（A） | 本样本有1处信息缺失，删除了选项（A）后的全部内容“乙醚；”，导致该选项只剩标号无任何实质内容。只看error_content时，会明显发现选项（A）为空，破坏了选择题选项结构的完整性，不符合标准选择题格式，且无法被误认为另一道完整题目。 | FALSE | TRUE |  | Qwen3-Max-Preview
323 | 昆明理工 | 863有机化学.pdf | 单项选择题 | 下列化合物中，符合 sp²-sp²-sp-sp 杂化态的是（ ）\n（A）$\ce{CH#C-C#CH}$； （B）$\ce{CH2=C=C=CH2}$；\n（C）$\ce{CH2=CH-CH=CH2}$； （D）$\ce{CH2=CH-C#CH}$ | 下列化合物中，符合 sp²-sp²-sp-sp 杂化态的是（ ） （A）$\ce{CH#C-C#CH}$； （B）$\ce{CH2=C=C=CH2}$； （C）$\ce{CH2=CH-CH=CH2}$； （D）$\ce{CH2=CH-}$ | 1 | 信息缺失 | 公式缺失 | 第1处：位置：原题中的选项（D）化学式末尾；删除原文：C#CH；删除后：CH2=CH- | 本样本有1处信息缺失，删除了选项（D）化学式中的末尾部分`C#CH`，导致该化学式变为`CH2=CH-`，外观上明显断裂，保留悬空连接符`-`，形成半截化学式。只看错误题面即可一眼识别出该选项结构残缺，无法作为合法化学式存在，且整体题目因选项内容不完整而失去作为标准选择题的完整性。此错误并非另一道完整题，也无需学科知识即可判断其明显残缺。 | FALSE | TRUE |  | Qwen3-Max-Preview
324 | 昆明理工 | 863有机化学.pdf | 单项选择题 | 下列试剂中，通常不用来在催化氢化反应中作为氢源的是（ ）\n（A）碳酸氢钠； （B）氢气； （C）环己烯； （D）甲酸铵 | 下列试剂中，通常不用来在催化氢化反应中作为氢源的是（ ） （A） （B）氢气； （C）环己烯； （D）甲酸铵 | 1 | 信息缺失 | 选项信息缺失 | 第1处：位置：原题中的选项（A）内容部分；删除原文：碳酸氢钠； ；删除后：（A） | 本样本有1处信息缺失，删除了选项（A）后的全部内容“碳酸氢钠； ”，导致该选项仅剩标号无任何实质内容。删除后题面明显残缺，不符合标准选择题选项应具备完整内容的格式要求，且仅看错误题面即可一眼识别出选项（A）为空，无法作为合理题目使用。 | FALSE | TRUE |  | Qwen3-Max-Preview
325 | 昆明理工 | 863有机化学.pdf | 单项选择题 | 下列化合物缩写中，通常用来作为氧化剂使用的是（ ）\n（A）PCC； （B）DMF； （C）DMAP； （D）EDTA | 下列化合物缩写中，通常用来作为氧化剂使用的是（ ）\n（A）PCC； （B）（C）DMAP； （D）EDTA | 1 | 信息缺失 | 选项信息缺失 | 原文：（B）DMF； -> 错误：（B） | 选项B的标号仍在，但其内容整体缺失，当前题面可直接看到选项结构断档。 | 0 | 1 | 下列化合物缩写中，通常用来作为氧化剂使用的是（ ）\n（A）PCC； （B）DMF； （C）DMAP； （D）EDTA | Codex规则清洗-20260827
326 | 昆明理工 | 863有机化学.pdf | 反应题 | 给出反应式中的主要产物或反应条件。\n1、$\ce{? ->[Ac2O][then H2O] HO-C6H4-NHAc}$；\n2、$\ce{C7H10 ->[mCPBA][CH2Cl2] 环氧化物结构}$；\n3、$\ce{[N(Bz)CH2CH2CH2CH2OH] ->[?] [N(Bz)CH2CH2CH2CH2OCH3]}$；\n4、$\ce{Ph-CO-CH3 ->[PhCHO][NaOEt] ?}$；\n5、$\ce{Ph-CH=CH-CO2Et ->[EtO2C-CO2Et][NaOEt, EtOH] ?}$ | 给出反应式中的主要产物或反应条件。 1、$\ce{ ->[Ac2O][then H2O] HO-C6H4-NHAc}$； 2、$\ce{C7H10 ->[mCPBA][CH2Cl2] 环氧化物结构}$； 3、$\ce{[N(Bz)CH2CH2CH2CH2OH] ->[?] [N(Bz)CH2CH2CH2CH2OCH3]}$； 4、$\ce{Ph-CO-CH3 ->[PhCHO][NaOEt] ?}$； 5、$\ce{Ph-CH=CH-CO2Et ->[EtO2C-CO2Et][NaOEt, EtOH] ?}$ | 1 | 信息缺失 | 公式缺失 | 第1处：位置：原题中的第1个反应式的起始部分；删除原文：?；删除后：$\ce{ ->[Ac2O][then H2O] HO-C6H4-NHAc}$ | 本样本有1处信息缺失。删除了第1个反应式中的起始反应物部分（即问号前的整个化学式位置），导致反应式左侧完全空白，仅保留箭头和条件，形成悬空箭头结构。这种删除使反应式在视觉上明显断裂，任何看到该题的人都会立刻意识到反应物缺失，无法构成完整化学反应式，且不能被误认为另一道合理题目。 | FALSE | TRUE |  | Qwen3-Max-Preview
327 | 武汉工程大学 | 702大学基础化学.pdf | 单项选择题 | 下列热力学函数中，数值不为0的是： (A) $S_m^\Theta(\ce{H2},g)$ (B) $\Delta_f G_m^\Theta(\ce{N2},g)$ (C) $\Delta_f H_m^\Theta(\ce{O2},g)$ (D) $\Delta_f G_m^\Theta(\ce{He},g)$ | 下列热力学函数中，数值不为0的是： (A) $S_m(\ce{H2},g)$ (B) $\Delta_f G_m^\Theta(\ce{N2},g)$ (C) $\Delta_f H_m^\Theta(\ce{O2},g)$ (D) $\Delta_f G_m^\Theta(\ce{He},g)$ | 1 | 信息缺失 | 公式缺失 | 第1处：位置：原题中的选项(A)公式部分；删除原文：^\Theta；删除后：$S_m(\ce{H2},g)$ | 本样本有1处信息缺失，删除了选项(A)中标准摩尔熵符号的右上角标准态标记“^\Theta”，导致该热力学函数符号外观明显残缺，仅剩“$S_m(\ce{H2},g)$”，而原应为“$S_m^\Theta(\ce{H2},g)$”。删除后公式结构断裂，缺少关键上标，肉眼可见是被截断的不完整符号，即使不懂热力学的人也能看出该公式书写不全、明显残缺，无法作为一道格式规范的选择题选项。 | FALSE | TRUE |  | Qwen3-Max-Preview
328 | 武汉工程大学 | 702大学基础化学.pdf | 单项选择题 | 某温度下，于真空容器内分解A物质，反应式为$\ce{A(s) -> 2B(g) + C(g)}$。已知该反应达到平衡时容器中总压力为150 kPa，则该反应的$K^\Theta$等于： (A) 0.25 (B) 0.5 (C) 0.75 (D) 1 | 某温度下，于真空容器内分解A物质，反应式为$\ce{A(s) -> }$。已知该反应达到平衡时容器中总压力为150 kPa，则该反应的$K^\Theta$等于： (A) 0.25 (B) 0.5 (C) 0.75 (D) 1 | 1 | 信息缺失 | 公式缺失 | 第1处：位置：原题中的反应式部分；删除原文：2B(g) + C(g)；删除后：\ce{A(s) -> } | 本样本有1处信息缺失，删除了化学反应式中的产物部分'2B(g) + C(g)'，导致反应式只剩下箭头和空格，形成悬空箭头的明显残缺结构。只看错误题面时，任何人均能立即察觉反应式未写完、断裂，无法构成一道合法题目，且该错误纯粹是外观上的结构断裂，不依赖学科知识判断。 | FALSE | TRUE |  | Qwen3-Max-Preview
329 | 武汉工程大学 | 702大学基础化学.pdf | 单项选择题 | 标定HCl的基准物是： (A) NaCl (B) Na2C2O4 (C) Na2CO3 (D) 邻苯二甲酸氢钾 | 标定HCl的基准物是： (A) NaCl (B) (C) Na2CO3 (D) 邻苯二甲酸氢钾 | 1 | 信息缺失 | 选项信息缺失 | 第1处：位置：原题中的选项(B)内容；删除原文：Na2C2O4；删除后：(B) | 本样本有1处信息缺失，删除了选项(B)的全部内容，仅保留标号“(B)”。删除后题面明显残缺，因为选择题的每个选项必须包含可辨识的选项内容，而“(B)”后空无一物会让人一眼看出选项结构损坏，无法构成一道合理、完整的选择题。该错误仅通过观察error_content即可发现，无需依赖原题或学科知识。 | FALSE | TRUE |  | Qwen3-Max-Preview
330 | 武汉工程大学 | 702大学基础化学.pdf | 单项选择题 | 现有1.0 L溶液，其中含0.01 mol Cl⁻和0.01 mol CrO4²⁻，若逐滴加入AgNO3溶液时出现的现象是（$K_{sp,\ce{AgCl}}^\Theta = 1.56×10^{-10}$，$K_{sp,\ce{Ag2CrO4}}^\Theta = 9.0×10^{-12}$）： (A) 仅可能出现AgCl沉淀 (B) 仅可能出现Ag2CrO4沉淀 (C) AgCl先沉淀，另一后沉淀 (D) Ag2CrO4先沉淀，另一后沉淀 | 现有1.0 L溶液，其中含0.01 mol Cl⁻和0.01 mol CrO4²⁻，若逐滴加入AgNO3溶液时出现的现象是（$K_{sp,\ce{AgCl}}^\Theta = 1.56×10^{-10}$，$K_{sp,\ce{AgCrO4}}^\Theta = 9.0×10^{-12}$）： (A) 仅可能出现AgCl沉淀 (B) 仅可能出现Ag2CrO4沉淀 (C) AgCl先沉淀，另一后沉淀 (D) Ag2CrO4先沉淀，另一后沉淀 | 1 | 信息缺失 | 公式缺失 | 第1处：位置：原题中的'$K_{sp,\ce{Ag2CrO4}}^\Theta = 9.0×10^{-12}$'；删除原文：'2'；删除后：'$K_{sp,\ce{AgCrO4}}^\Theta = 9.0×10^{-12}$' | 本样本有1处信息缺失，删除了Ag2CrO4溶度积常数表达式中的指数'2'，导致化学式变为'AgCrO4'，形成半截化学式。只看错误题面即可发现化学式明显残缺、不符合常规书写形式，破坏了题干中关键公式的结构完整性，无法作为一道合理题目。该错误不依赖学科知识判断，仅从外观即可识别为断裂的化学式。 | FALSE | TRUE |  | Qwen3-Max-Preview
331 | 武汉工程大学 | 702大学基础化学.pdf | 单项选择题 | 仅使下列各电极反应中有关离子浓度增加一倍，而电极电势值减小的是： (A) $\ce{Cl2 + 2e- = 2Cl-}$ (B) $\ce{Fe^3+ + e- = Fe^2+}$ (C) $\ce{2H+ + 2e- = H2}$ (D) $\ce{Zn^2+ + 2e- = Zn}$ | 仅使下列各电极反应中有关离子浓度增加一倍，而电极电势值减小的是： (A) $\ce{Cl2 + 2e- = }$ (B) $\ce{Fe^3+ + e- = Fe^2+}$ (C) $\ce{2H+ + 2e- = H2}$ (D) $\ce{Zn^2+ + 2e- = Zn}$ | 1 | 信息缺失 | 公式缺失 | 第1处：位置：原题中选项(A)的化学反应式右侧；删除原文：2Cl-；删除后：$\ce{Cl2 + 2e- = }$ | 本样本有1处信息缺失，删除了选项(A)化学反应式右侧的产物部分'2Cl-'，导致该反应式在等号右侧仅剩空缺，形成悬空等号和不完整的化学方程式。只看生成后的题面，任何人均能立即识别出该反应式明显断裂、未写完，无法构成一道合理题目，且未变成另一道完整题。 | FALSE | TRUE |  | Qwen3-Max-Preview
332 | 武汉工程大学 | 702大学基础化学.pdf | 单项选择题 | 按分子轨道理论，下列选项中最稳定的抗磁性微粒是： (A) H2⁺ (B) C2 (C) N2⁺ (D) O2⁻ | 按分子轨道理论，下列选项中最稳定的抗磁性微粒是： (A) H2⁺ (B) (C) N2⁺ (D) O2⁻ | 1 | 信息缺失 | 选项信息缺失 | 第1处：位置：原题中的选项(B)内容；删除原文： C2；删除后：(B) | 本样本有1处信息缺失，删除了选项(B)的全部内容，仅保留标号“(B)”。删除后题面中出现一个空选项，明显破坏选择题的结构完整性。只看error_content即可发现该选项无任何作答内容，不符合标准选择题格式，且无法被误认为另一道完整题目。 | FALSE | TRUE |  | Qwen3-Max-Preview
333 | 武汉工程大学 | 702大学基础化学.pdf | 单项选择题 | 下列选项中，只需克服色散力的是： (A) I2的CCl4溶液 (B) I2的乙醇溶液 (C) HF水溶液 (D) NaCl水溶液 | 下列选项中，只需克服色散力的是： (A) I2的CCl4溶液 (B) I2的乙醇溶液 (C) HF水溶液 (D) | 1 | 信息缺失 | 选项信息缺失 | 第1处：位置：原题中的选项(D)内容；删除原文：NaCl水溶液；删除后：(D) | 本样本有1处信息缺失，删除了选项(D)的全部内容，仅保留标号“(D)”。删除后，该选项明显残缺，呈现为“(D) ”，空无一物，破坏了选择题选项结构的完整性。任何人在只看error_content时都会立刻察觉第(D)项缺失答案内容，无法构成一道格式规范、结构完整的单项选择题。 | FALSE | TRUE |  | Qwen3-Max-Preview
334 | 武汉工程大学 | 702大学基础化学.pdf | 单项选择题 | 下列离子能与I⁻发生氧化还原反应的是 (A) Zn²⁺ (B) Cu²⁺ (C) Hg²⁺ (D) Ag⁺ | 下列离子能与I⁻发生氧化还原反应的是 (A) Zn²⁺ (B) (C) Hg²⁺ (D) Ag⁺ | 1 | 信息缺失 | 选项信息缺失 | 第1处：位置：原题中的选项(B)内容；删除原文： Cu²⁺；删除后：(B) | 本样本有1处信息缺失，删除了选项(B)的全部内容，仅保留标号“(B)”。删除后题面出现明显残缺：选择题四个选项中有一项为空，结构断裂，任何人在不依赖学科知识的情况下都能一眼看出该题选项部分损坏、不完整，无法作为一道规范的选择题存在。 | FALSE | TRUE |  | Qwen3-Max-Preview
335 | 武汉工程大学 | 702大学基础化学.pdf | 填空题 | 将某可溶性的盐$\ce{MNO3}$溶于水中，溶液变冷，则该溶解过程中各热力学函数变化为：$\Delta G$______ ，$\Delta H$______，$\Delta S$______。（填-或+） | 将某可溶性的盐$\ce{MNO}$溶于水中，溶液变冷，则该溶解过程中各热力学函数变化为：$\Delta G$______ ，$\Delta H$______，$\Delta S$______。（填-或+） | 1 | 信息缺失 | 公式缺失 | 第1处：位置：原题中的化学式部分；删除原文：3；删除后：将某可溶性的盐$\\ce{MNO}$溶于水中，溶液变冷，则该溶解过程中各热力学函数变化为：$\\Delta G$______ ，$\\Delta H$______，$\\Delta S$______。（填-或+） | 本样本有1处信息缺失，删除了化学式中的下标'3'，导致化学式变为'$\\ce{MNO}$'，肉眼可见化学式书写异常、不完整，破坏了题干关键信息的完整性，且该错误仅通过外观即可识别。 | FALSE | TRUE |  | Qwen3-Max-Preview
336 | 武汉工程大学 | 708药学.pdf | 单项选择题 | 药物效应动力学（药效学）研究的内容是（ ） A. 药物的临床效果 B. 药物在体内的过程 C. 药物对机体的作用及其作用机理 D. 影响药物疗效的因素 | 药物效应动力学（药效学）研究的内容是（ ） A. 药物的临床效果 B. 药物在体内的过程 C. 药物对机体的作用及其作用机理 D. | 1 | 信息缺失 | 选项信息缺失 | 原文：D. 影响药物疗效的因素 -> 错误：D. | 选项D的标号仍在，但其内容整体缺失，当前题面可直接看到选项结构断档。 | 0 | 1 | 药物效应动力学（药效学）研究的内容是（ ） A. 药物的临床效果 B. 药物在体内的过程 C. 药物对机体的作用及其作用机理 D. 影响药物疗效的因素 | Codex规则清洗-20260827
337 | 武汉工程大学 | 708药学.pdf | 单项选择题 | 某降压药停药后血压剧烈回升，此种现象称为（ ） A. 变态反应 B. 停药反应 C. 后遗效应 D. 特异质反应 | 某降压药停药后血压剧烈回升，此种现象称为（ ） A. 变态反应 B. 停药反应 C.D. 特异质反应 | 1 | 信息缺失 | 选项信息缺失 | 原文：C. 后遗效应 -> 错误：C. | 选项C的标号仍在，但其内容整体缺失，当前题面可直接看到选项结构断档。 | 0 | 1 | 某降压药停药后血压剧烈回升，此种现象称为（ ） A. 变态反应 B. 停药反应 C. 后遗效应 D. 特异质反应 | Codex规则清洗-20260827
338 | 武汉工程大学 | 708药学.pdf | 单项选择题 | 药物的安全范围是（ ） A. 最小有效量与最小中毒量之间 B. ED₉₅与LD₅之间的距离 C. ED₅₀与LD₅之间的距离 D. ED₅与LD₉₅之间的距离 | 药物的安全范围是（ ） A. 最小有效量与最小中毒量之间 B. ED₉₅与LD₅之间的距离 C. ED₅₀与LD₅之间的距离 D. | 1 | 信息缺失 | 选项信息缺失 | 第1处：位置：原题中的选项D内容；删除原文：ED₅与LD₉₅之间的距离；删除后：D. | 本样本有1处信息缺失，删除了选项D的全部内容，仅保留选项标号'D.'。删除后，选项D呈现为'D.'后无任何文字，明显残缺，无法作为有效选项，破坏了选择题的完整结构。仅看错误题面即可一眼识别出该选项信息缺失，而非另一道完整题目。 | FALSE | TRUE |  | Qwen3-Max-Preview
339 | 武汉工程大学 | 708药学.pdf | 单项选择题 | 儿童验光配眼镜时最好选用（ ） A. 山莨菪碱 B. 后马托品 C. 阿托品 D. 托吡卡胺 | 儿童验光配眼镜时最好选用（ ） A. 山莨菪碱 B.C. 阿托品 D. 托吡卡胺 | 1 | 信息缺失 | 选项信息缺失 | 原文：B. 后马托品 -> 错误：B. | 选项B的标号仍在，但其内容整体缺失，当前题面可直接看到选项结构断档。 | 0 | 1 | 儿童验光配眼镜时最好选用（ ） A. 山莨菪碱 B. 后马托品 C. 阿托品 D. 托吡卡胺 | Codex规则清洗-20260827
340 | 武汉工程大学 | 708药学.pdf | 单项选择题 | 下列药物中，最易诱发支气管哮喘的是（ ） A. 普萘洛尔 B. 美托洛尔 C. 阿替洛尔 D. 吲哚洛尔 | 下列药物中，最易诱发支气管哮喘的是（ ） A. 普萘洛尔 B. 美托洛尔 C. 阿替洛尔 D. | 1 | 信息缺失 | 选项信息缺失 | 第1处：位置：原题中的选项D；删除原文：' 吲哚洛尔'；删除后：'D.' | 本样本有1处信息缺失，删除了选项D的全部内容，仅保留选项标号'D.'。删除后，选项D后面为空，明显残缺，破坏了选择题选项结构的完整性。只看错误题面即可一眼识别出该选项缺失答案内容，无法作为一道格式规范、结构完整的单项选择题。 | FALSE | TRUE |  | Qwen3-Max-Preview
341 | 武汉工程大学 | 708药学.pdf | 单项选择题 | 传出神经按递质可分为（ ） A. 中枢神经和外周神经 B. 交感神经和副交感神经 C. 运动神经和感觉神经 D. 胆碱能神经和去甲肾上腺素能神经 | 传出神经按递质可分为（ ） A. 中枢神经和外周神经 B. 交感神经和副交感神经 C. 运动神经和感觉神经 D. | 1 | 信息缺失 | 选项信息缺失 | 原文：D. 胆碱能神经和去甲肾上腺素能神经 -> 错误：D. | 选项D的标号仍在，但其内容整体缺失，当前题面可直接看到选项结构断档。 | 0 | 1 | 传出神经按递质可分为（ ） A. 中枢神经和外周神经 B. 交感神经和副交感神经 C. 运动神经和感觉神经 D. 胆碱能神经和去甲肾上腺素能神经 | Codex规则清洗-20260827
342 | 武汉工程大学 | 708药学.pdf | 单项选择题 | 片剂硬度过小的原因之一是（ ） A. 压片力小 B. 崩解剂不足 C. 黏合剂过量 D. 颗粒流动性差 | 片剂硬度过小的原因之一是（ ） A. 压片力小 B. 崩解剂不足 C.D. 颗粒流动性差 | 1 | 信息缺失 | 选项信息缺失 | 原文：C. 黏合剂过量 -> 错误：C. | 选项C的标号仍在，但其内容整体缺失，当前题面可直接看到选项结构断档。 | 0 | 1 | 片剂硬度过小的原因之一是（ ） A. 压片力小 B. 崩解剂不足 C. 黏合剂过量 D. 颗粒流动性差 | Codex规则清洗-20260827
343 | 武汉工程大学 | 708药学.pdf | 单项选择题 | 中国药典规定的冻干制剂稀释液应是（ ） A. 灭菌注射用水 B. 注射用水 C. 灭菌蒸馏水 D. 去离子水 | 中国药典规定的冻干制剂稀释液应是（ ） A.B. 注射用水 C. 灭菌蒸馏水 D. 去离子水 | 1 | 信息缺失 | 选项信息缺失 | 原文：A. 灭菌注射用水 -> 错误：A. | 选项A的标号仍在，但其内容整体缺失，当前题面可直接看到选项结构断档。 | 0 | 1 | 中国药典规定的冻干制剂稀释液应是（ ） A. 灭菌注射用水 B. 注射用水 C. 灭菌蒸馏水 D. 去离子水 | Codex规则清洗-20260827
344 | 武汉工程大学 | 708药学.pdf | 单项选择题 | 下列非甾体抗炎药物中，那个药物的代谢物用做抗炎药物（ ） A. 布洛芬 B. 双氯灭痛 C. 炎痛昔康 D. 保泰松 | 下列非甾体抗炎药物中，那个药物的代谢物用做抗炎药物（ ） A.B. 双氯灭痛 C. 炎痛昔康 D. 保泰松 | 1 | 信息缺失 | 选项信息缺失 | 原文：A. 布洛芬 -> 错误：A. | 选项A的标号仍在，但其内容整体缺失，当前题面可直接看到选项结构断档。 | 0 | 1 | 下列非甾体抗炎药物中，那个药物的代谢物用做抗炎药物（ ） A. 布洛芬 B. 双氯灭痛 C. 炎痛昔康 D. 保泰松 | Codex规则清洗-20260827
345 | 武汉工程大学 | 708药学.pdf | 单项选择题 | 与吡啶硫酸铜试剂作用显绿色的药物是（ ） A. 苯巴比妥 B. 苯妥因钠 C. 司可巴比妥 D. 硫喷妥钠 | 与吡啶硫酸铜试剂作用显绿色的药物是（ ） A. 苯巴比妥 B. 苯妥因钠 C.D. 硫喷妥钠 | 1 | 信息缺失 | 选项信息缺失 | 原文：C. 司可巴比妥 -> 错误：C. | 选项C的标号仍在，但其内容整体缺失，当前题面可直接看到选项结构断档。 | 0 | 1 | 与吡啶硫酸铜试剂作用显绿色的药物是（ ） A. 苯巴比妥 B. 苯妥因钠 C. 司可巴比妥 D. 硫喷妥钠 | Codex规则清洗-20260827
346 | 武汉工程大学 | 708药学.pdf | 单项选择题 | 磺胺类抗菌药常和抗菌增效剂（ ）组成复方制剂 A. 氯苯那敏 B. 克拉维酸 C. 甲氧苄氨嘧啶 D. 舒巴坦 | 磺胺类抗菌药常和抗菌增效剂（ ）组成复方制剂 A. 氯苯那敏 B. 克拉维酸 C. 甲氧苄氨嘧啶 D. | 1 | 信息缺失 | 选项信息缺失 | 原文：D. 舒巴坦 -> 错误：D. | 选项D的标号仍在，但其内容整体缺失，当前题面可直接看到选项结构断档。 | 0 | 1 | 磺胺类抗菌药常和抗菌增效剂（ ）组成复方制剂 A. 氯苯那敏 B. 克拉维酸 C. 甲氧苄氨嘧啶 D. 舒巴坦 | Codex规则清洗-20260827
347 | 武汉工程大学 | 708药学.pdf | 单项选择题 | 能用于油溶性药物抗氧剂的维生素是（ ） A. 维生素A B. 维生素B C. 维生素C D. 维生素E | 能用于油溶性药物抗氧剂的维生素是（ ） A. 维生素A B. 维生素B C. 维生素C D. | 1 | 信息缺失 | 选项信息缺失 | 原文：D. 维生素E -> 错误：D. | 选项D的标号仍在，但其内容整体缺失，当前题面可直接看到选项结构断档。 | 0 | 1 | 能用于油溶性药物抗氧剂的维生素是（ ） A. 维生素A B. 维生素B C. 维生素C D. 维生素E | Codex规则清洗-20260827
348 | 武汉工程大学 | 708药学.pdf | 单项选择题 | 哪一药物的化学结构属于单环β-内酰胺类抗生素（ ） A. 苯唑西林 B. 舒巴坦 C. 氨曲南 D. 克拉维酸 | 哪一药物的化学结构属于单环β-内酰胺类抗生素（ ） A. 苯唑西林 B.C. 氨曲南 D. 克拉维酸 | 1 | 信息缺失 | 选项信息缺失 | 原文：B. 舒巴坦 -> 错误：B. | 选项B的标号仍在，但其内容整体缺失，当前题面可直接看到选项结构断档。 | 0 | 1 | 哪一药物的化学结构属于单环β-内酰胺类抗生素（ ） A. 苯唑西林 B. 舒巴坦 C. 氨曲南 D. 克拉维酸 | Codex规则清洗-20260827
349 | 武汉工程大学 | 708药学.pdf | 单项选择题 | 下列方法中，用于药物中光学异构体杂质检查的是（ ） A. 紫外-可见分光光度法 B. 红外分光光度法 C. 原子吸收分光光度法 D. 手性高效液相色谱法 | 下列方法中，用于药物中光学异构体杂质检查的是（ ） A. 紫外-可见分光光度法 B. 红外分光光度法 C. 原子吸收分光光度法 D. | 1 | 信息缺失 | 选项信息缺失 | 原文：D. 手性高效液相色谱法 -> 错误：D. | 选项D的标号仍在，但其内容整体缺失，当前题面可直接看到选项结构断档。 | 0 | 1 | 下列方法中，用于药物中光学异构体杂质检查的是（ ） A. 紫外-可见分光光度法 B. 红外分光光度法 C. 原子吸收分光光度法 D. 手性高效液相色谱法 | Codex规则清洗-20260827
350 | 武汉工程大学 | 708药学.pdf | 单项选择题 | 溶液后记示的“（1→100）”符号系指（ ） A. 固体溶质1.0 g或液体溶质1.0 mL加水使成10 mL的溶液 B. 固体溶质1.0 g或液体溶质1.0 mL加甲醇使成10 mL的溶液 C. 固体溶质1.0 g或液体溶质1.0 mL加水10 mL制成的溶液 D. 固体溶质1.0 g或液体溶质1.0 mL加甲醇10 mL制成的溶液 | 溶液后记示的“（1→100）”符号系指（ ） A.B. 固体溶质1.0 g或液体溶质1.0 mL加甲醇使成10 mL的溶液 C. 固体溶质1.0 g或液体溶质1.0 mL加水10 mL制成的溶液 D. 固体溶质1.0 g或液体溶质1.0 mL加甲醇10 mL制成的溶液 | 1 | 信息缺失 | 选项信息缺失 | 原文：A. 固体溶质1.0 g或液体溶质1.0 mL加水使成10 mL的溶液 -> 错误：A. | 选项A的标号仍在，但其内容整体缺失，当前题面可直接看到选项结构断档。 | 0 | 1 | 溶液后记示的“（1→100）”符号系指（ ） A. 固体溶质1.0 g或液体溶质1.0 mL加水使成10 mL的溶液 B. 固体溶质1.0 g或液体溶质1.0 mL加甲醇使成10 mL的溶液 C. 固体溶质1.0 g或液体溶质1.0 mL加水10 mL制成的溶液 D. 固体溶质1.0 g或液体溶质1.0 mL加甲醇10 mL制成的溶液 | Codex规则清洗-20260827
351 | 武汉工程大学 | 708药学.pdf | 单项选择题 | 下列药物中，不能直接与三氯化铁试液反应生成有色配位化合物的药物是（ ） A. 水杨酸 B. 阿司匹林 C. 美洛昔康 D. 对乙酰氨基酚 | 下列药物中，不能直接与三氯化铁试液反应生成有色配位化合物的药物是（ ） A. 水杨酸 B.C. 美洛昔康 D. 对乙酰氨基酚 | 1 | 信息缺失 | 选项信息缺失 | 原文：B. 阿司匹林 -> 错误：B. | 选项B的标号仍在，但其内容整体缺失，当前题面可直接看到选项结构断档。 | 0 | 1 | 下列药物中，不能直接与三氯化铁试液反应生成有色配位化合物的药物是（ ） A. 水杨酸 B. 阿司匹林 C. 美洛昔康 D. 对乙酰氨基酚 | Codex规则清洗-20260827
352 | 武汉工程大学 | 708药学.pdf | 填空题 | 药物在体内的过程有________、________、________和________。 | 有________、________、________和________。 | 1 | 信息缺失 | 题干核心提问成分缺失 | 原文：药物在体内的过程 -> 错误：[该核心提问成分缺失] | 题干保留了作答位置，但被问对象或待判断的核心陈述成分整块缺失，仅补作答位仍无法恢复完整题意。 | 0 | 1 | 药物在体内的过程有________、________、________和________。 | Codex规则清洗-20260827
353 | 武汉工程大学 | 708药学.pdf | 填空题 | 药物的两种最基本的属性是________和________。 | 是________和________。 | 1 | 信息缺失 | 题干核心提问成分缺失 | 原文：药物的两种最基本的属性 -> 错误：[该核心提问成分缺失] | 题干保留了作答位置，但被问对象或待判断的核心陈述成分整块缺失，仅补作答位仍无法恢复完整题意。 | 0 | 1 | 药物的两种最基本的属性是________和________。 | Codex规则清洗-20260827
354 | 武汉工程大学 | 708药学.pdf | 填空题 | 制剂设计的基本原则有________、有效性、可控性、________、________。 | 有________、有效性、可控性、________、________。 | 1 | 信息缺失 | 题干核心提问成分缺失 | 原文：制剂设计的基本原则 -> 错误：[该核心提问成分缺失] | 题干保留了作答位置，但被问对象或待判断的核心陈述成分整块缺失，仅补作答位仍无法恢复完整题意。 | 0 | 1 | 制剂设计的基本原则有________、有效性、可控性、________、________。 | Codex规则清洗-20260827
355 | 武汉工程大学 | 708药学.pdf | 填空题 | 热原始细菌产生的一种内毒素，工艺上常用________和鲎试剂法测定 | 热原始细菌产生的一种内毒素，工艺上常用________和鲎试剂法测定 | 0 | 信息缺失 |  |  |  | 1 | 0 | 热原始细菌产生的一种内毒素，工艺上常用________和鲎试剂法测定 | Codex规则清洗-20260827
356 | 武汉工程大学 | 708药学.pdf | 填空题 | 药品标准的制定必须坚持________、先进性、规范性和________。 | 必须坚持________、先进性、规范性和________。 | 1 | 信息缺失 | 题干核心提问成分缺失 | 原文：药品标准的制定 -> 错误：[该核心提问成分缺失] | 题干保留了作答位置，但被问对象或待判断的核心陈述成分整块缺失，仅补作答位仍无法恢复完整题意。 | 0 | 1 | 药品标准的制定必须坚持________、先进性、规范性和________。 | Codex规则清洗-20260827
357 | 武汉工程大学 | 708药学.pdf | 填空题 | 稳定性试验分为影响因素试验、________与________。 | 分为影响因素试验、________与________。 | 1 | 信息缺失 | 题干核心提问成分缺失 | 原文：稳定性试验 -> 错误：[该核心提问成分缺失] | 题干保留了作答位置，但被问对象或待判断的核心陈述成分整块缺失，仅补作答位仍无法恢复完整题意。 | 0 | 1 | 稳定性试验分为影响因素试验、________与________。 | Codex规则清洗-20260827
358 | 武汉工程大学 | 801物理化学.pdf | 计算题 | 气相反应 $A(g) \rightarrow 2B(g)$（假设A、B均为理想气体），在一个恒容容器中进行，反应温度为373K，测得不同时间系统的总压如下：t=∞时，A全部消失。\n1）试导出A的浓度($C_A$)与系统总压($P_t$)的关系；\n2）求该二级反应373K时的速率常数$k$ ；\n3）若该反应的活化能为60 kJ/mol，试求反应温度为500K时的速率常数。（假设反应活化能在该温度变化区间内为一定值） | 气相反应 $A(g) \\rightarrow $（假设A、B均为理想气体），在一个恒容容器中进行，反应温度为373K，测得不同时间系统的总压如下：t=∞时，A全部消失。\n1）试导出A的浓度($C_A$)与系统总压($P_t$)的关系；\n2）求该二级反应373K时的速率常数$k$ ；\n3）若该反应的活化能为60 kJ/mol，试求反应温度为500K时的速率常数。（假设反应活化能在该温度变化区间内为一定值） | 1 | 信息缺失 | 公式缺失 | 第1处：位置：原题中的化学反应式部分；删除原文：2B(g)；删除后：气相反应 $A(g) \\rightarrow $（假设A、B均为理想气体），在一个恒容容器中进行，反应温度为373K，测得不同时间系统的总压如下：t=∞时，A全部消失。\n1）试导出A的浓度($C_A$)与系统总压($P_t$)的关系；\n2）求该二级反应373K时的速率常数$k$ ；\n3）若该反应的活化能为60 kJ/mol，试求反应温度为500K时的速率常数。（假设反应活化能在该温度变化区间内为一定值） | 本样本有1处信息缺失，删除了化学反应式中的产物部分'2B(g)'，导致反应式变为'A(g) \\rightarrow'，出现悬空箭头，视觉上明显断裂。只看错误题面即可判断公式未写完，无法构成完整化学反应式，不属于另一道合理题目，且无需学科知识即可识别残缺。 | FALSE | TRUE |  | Qwen3-Max-Preview
359 | 武汉工程大学 | 817化工原理.pdf | 填空题 | 用同一离心泵分别输送密度为$\rho_1$及$\rho_2 = 1.2\rho_1$两种液体，已知两者体积流量相等，则扬程$H_{e2} / H_{e1}$=________。 | 用同一离心泵分别输送密度为$\rho_1$及$\rho_2 = 1.2\rho_1$两种液体，已知两者体积流量相等，则扬程$H_{e2} /$=________。 | 1 | 信息缺失 | 公式缺失 | 第1处：位置：原题中的“$H_{e2} / H_{e1}$”；删除原文：$H_{e1}$；删除后：$H_{e2} /$ | 本样本有1处信息缺失。删除了原题中分式表达式的分母部分“$H_{e1}$”，导致公式中出现悬空的除号“/”，仅看错误题面即可明显看出公式结构断裂，无法构成合法数学表达式，不属于另一道完整题目，且无需学科知识即可判断其残缺。 | FALSE | TRUE |  | Qwen3-Max-Preview
360 | 武汉工程大学 | 817化工原理.pdf | 选择题 | 对于传质速率$N_A$与分子扩散通量$J_A$， $N_A$=$J_A$的是（ ）。 A. 单向扩散 B. 等分子反向扩散 C. 定态传质过程 D. 对流传质过程 | 对于传质速率$N_A$与分子扩散通量$J_A$， $N_A$的是（ ）。 A. 单向扩散 B. 等分子反向扩散 C. 定态传质过程 D. 对流传质过程 | 1 | 信息缺失 | 公式缺失 | 第1处：位置：原题中的'=$J_A$'；删除原文：=$J_A$；删除后：$N_A$ | 本样本有1处信息缺失，删除了公式中的等号右侧部分，导致公式出现悬空等号，仅保留'$N_A$='，视觉上明显断裂，无法构成完整数学表达式。该错误直接破坏题面公式结构，不依赖学科知识即可判断题面残缺，且删除后不能作为一道合理题目。 | FALSE | TRUE |  | Qwen3-Max-Preview
361 | 武汉工程大学 | 827药物化学.pdf | 填空题 | 当药物经口服从胃肠道吸收进入 ① 后，首先要通过肝脏，才能分布到全身。这期间，在胃肠道和肝脏进行的药物代谢，被称为 ② 。 | 当药物经口服从胃肠道吸收进入 后，首先要通过肝脏，才能分布到全身。这期间，在胃肠道和肝脏进行的药物代谢，被称为 ② 。 | 1 | 信息缺失 | 编号或序号缺失 | 第1处：位置：原题中的“进入 ① 后”；删除原文：①；删除后：进入 后 | 本样本有1处信息缺失，删除了填空题中的第一个填空编号“①”，导致题面中出现“进入 后”的明显空缺结构，仅看错误题面即可察觉此处应有编号但缺失，破坏了填空题的标准格式，无法作为一道完整合理的题目。 | FALSE | TRUE |  | Qwen3-Max-Preview
362 | 武汉工程大学 | 827药物化学.pdf | 填空题 | 20 世纪 40 年代第一个抗肿瘤药物 ① 作为生物烷化剂用于临床，开创了 ② (英文表述“Tumor chemotherapy”)的先河。 | 20 世纪 40 年代第一个抗肿瘤药物 ① 作为生物烷化剂用于临床，开创了 ② (英文表述“Tumor chemotherapy”)的先河。 | 0 | 信息缺失 |  |  |  | 1 | 0 | 20 世纪 40 年代第一个抗肿瘤药物 ① 作为生物烷化剂用于临床，开创了 ② (英文表述“Tumor chemotherapy”)的先河。 | Codex规则清洗-20260827
363 | 武汉工程大学 | 828水污染控制工程.pdf | 选择题 | 通过SVI可判断污泥是否发生丝状菌膨胀，当（ ）时，易发生污泥膨胀。 A. SVI<50 B. 50<SVI<100 C. 100<SVI<150 D. SVI>200 | 通过SVI可判断污泥是否发生丝状菌膨胀，当（ ）时，易发生污泥膨胀。 A. SVI<50 B. 50<SVI<100 C.D. SVI>200 | 1 | 信息缺失 | 选项信息缺失 | 原文：C. 100<SVI<150 -> 错误：C. | 选项C的标号仍在，但其内容整体缺失，当前题面可直接看到选项结构断档。 | 0 | 1 | 通过SVI可判断污泥是否发生丝状菌膨胀，当（ ）时，易发生污泥膨胀。 A. SVI<50 B. 50<SVI<100 C. 100<SVI<150 D. SVI>200 | Codex规则清洗-20260827
364 | 武汉工程大学 | 828水污染控制工程.pdf | 选择题 | 好氧微生物对碳、氮、磷的需要量为 （ ）。 A. BOD:N:P=200:5:1 B. BOD:N:P=100:5:1 C. BOD:N:P=150:5:1 D. BOD:N:P=500:5:1 | 好氧微生物对碳、氮、磷的需要量为 （ ）。 A. BOD:N:P=200:5:1 B. BOD:N:P=100:5: C. BOD:N:P=150:5:1 D. BOD:N:P=500:5:1 | 1 | 信息缺失 | 公式缺失 | 第1处：位置：选项B中的末尾数字；删除原文：1；删除后：B. BOD:N:P=100:5: | 本样本有1处信息缺失，删除了选项B中公式末尾的'1'，导致该选项公式结构明显断裂，呈现为'BOD:N:P=100:5:'，冒号后悬空无内容。仅看错误题面即可一眼识别出该选项公式不完整、残缺，无法作为合理选项存在，且整体题目因包含明显断裂公式而失去完整性。 | FALSE |  |  | Qwen3-Max-Preview
365 | 武汉工程大学 | 828水污染控制工程.pdf | 选择题 | 投加混凝剂可以降低污泥比阻，改善脱水性能，以下药剂中一般不起混凝作用的是（ ）。 A．氯化铁 B．聚合氯化铝 C．聚丙烯酰胺 D．硅藻土 | 投加混凝剂可以降低污泥比阻，改善脱水性能，以下药剂中一般不起混凝作用的是（ ）。 A．氯化铁 B．聚合氯化铝 C．聚丙烯酰胺 D． | 1 | 信息缺失 | 选项信息缺失 | 第1处：位置：原题中的选项D；删除原文：硅藻土；删除后：D． | 本样本有1处信息缺失，删除了选项D的全部内容，仅保留标号'D．'。删除后，该选项明显残缺，呈现为'D．'后无任何文字，破坏了选择题选项结构的完整性。即使不懂学科知识，仅看题面也会立刻察觉该选项不完整、题面损坏，无法作为一道规范的选择题。 | FALSE | TRUE |  | Qwen3-Max-Preview
366 | 武汉工程大学 | 828水污染控制工程.pdf | 选择题 | 下面关于吸附的说法错误的是（ ）。 A. 物理吸附的作用力为范德华力，相对来说没有选择性，可吸附单分子层和多分子层 B. 化学吸附不具有选择性 C. 吸附速度主要由液膜扩散和内部扩散起控制作用 D. 吸附终了时，吸附速度由内部扩散起决定作用，即内部扩散越快，吸附速度越快 | 下面关于吸附的说法错误的是（ ）。 A. 物理吸附的作用力为范德华力，相对来说没有选择性，可吸附单分子层和多分子层 B. C. 吸附速度主要由液膜扩散和内部扩散起控制作用 D. 吸附终了时，吸附速度由内部扩散起决定作用，即内部扩散越快，吸附速度越快 | 1 | 信息缺失 | 选项信息缺失 | 第1处：位置：原题中的选项B内容；删除原文：化学吸附不具有选择性；删除后：B. | 本样本有1处信息缺失，删除了选项B的全部内容，仅保留选项标号“B.”。删除后题面明显残缺，因为选择题的每个选项必须包含可判断的内容，而空选项无法构成有效干扰项或答案，导致题目结构不完整。该错误仅通过观察error_content即可识别，无需学科知识或对照原题，且不会被误认为另一道完整题目。 | FALSE | TRUE |  | Qwen3-Max-Preview
367 | 武汉工程大学 | 828水污染控制工程.pdf | 选择题 | 以下不属于碱性废水的中和方法的是（ ）。 A．药剂中和 B．烟道气中和 C．过滤中和 D．酸性废水中和 | 以下不属于碱性废水的中和方法的是（ ）。 A．药剂中和 B．烟道气中和 C． D．酸性废水中和 | 1 | 信息缺失 | 选项信息缺失 | 第1处：位置：原题中的选项C；删除原文：过滤中和；删除后：C． | 本样本有1处信息缺失，删除了选项C的全部内容，仅保留选项标号“C．”。删除后题面明显残缺，因为选择题的每个选项必须包含可辨识的选项内容，而“C．”后面空无一物，任何人在不看原题的情况下都会立刻意识到该选项信息缺失，无法构成一道结构完整的标准选择题。 | FALSE | TRUE |  | Qwen3-Max-Preview
368 | 武汉工程大学 | 828水污染控制工程.pdf | 选择题 | 关于离子交换说法错误的有（ ）。 A. 在常温低浓度时，树脂对各种离子亲和力的大小为原子价态越高亲和力越强，同价离子原子序数愈大，则水合半径愈小，其亲和力就愈大 B. 为充分利用离子交换树脂的容量，一般将离子交换柱采用并联的方式运行 C. 处于顺序后列的离子，其高温高浓度时可以取代位于顺序前列的离子，此为树脂再生的原理 D. 采用离子交换法处理电镀含铬废水时，是用阴离子交换树脂去除六价铬 | 关于离子交换说法错误的有（ ）。 A. 在常温低浓度时，树脂对各种离子亲和力的大小为原子价态越高亲和力越强，同价离子原子序数愈大，则水合半径愈小，其亲和力就愈大 B. 为充分利用离子交换树脂的容量，一般将离子交换柱采用并联的方式运行 C. 处于顺序后列的离子，其高温高浓度时可以取代位于顺序前列的离子，此为树脂再生的原理 D. | 1 | 信息缺失 | 选项信息缺失 | 原文：D. 采用离子交换法处理电镀含铬废水时，是用阴离子交换树脂去除六价铬 -> 错误：D. | 选项D的标号仍在，但其内容整体缺失，当前题面可直接看到选项结构断档。 | 0 | 1 | 关于离子交换说法错误的有（ ）。 A. 在常温低浓度时，树脂对各种离子亲和力的大小为原子价态越高亲和力越强，同价离子原子序数愈大，则水合半径愈小，其亲和力就愈大 B. 为充分利用离子交换树脂的容量，一般将离子交换柱采用并联的方式运行 C. 处于顺序后列的离子，其高温高浓度时可以取代位于顺序前列的离子，此为树脂再生的原理 D. 采用离子交换法处理电镀含铬废水时，是用阴离子交换树脂去除六价铬 | Codex规则清洗-20260827
369 | 武汉工程大学 | 828水污染控制工程.pdf | 判断题 | 水量调节一般通过调节池的水泵均匀出水来实现。（ ） | 水量调节一般通过调节池的水泵均匀出水来实现。（ ） | 0 | 信息缺失 |  |  |  | 1 | 0 | 水量调节一般通过调节池的水泵均匀出水来实现。（ ） | Codex规则清洗-20260827
370 | 武汉工程大学 | 828水污染控制工程.pdf | 判断题 | 若沉淀池的截留速度为u，则沉速小于u的颗粒均不能去除。（ ） | 若沉淀池的截留速度为u，（ ） | 1 | 信息缺失 | 题干核心提问成分缺失 | 原文：则沉速小于u的颗粒均不能去除。 -> 错误：[该核心提问成分缺失] | 题干保留了作答位置，但被问对象或待判断的核心陈述成分整块缺失，仅补作答位仍无法恢复完整题意。 | 0 | 1 | 若沉淀池的截留速度为u，则沉速小于u的颗粒均不能去除。（ ） | Codex规则清洗-20260827
371 | 武汉工程大学 | 828水污染控制工程.pdf | 判断题 | 周边进水辐流式沉淀池配水面积大，配水流速小，有利于颗粒沉淀。（ ） | 周边进水辐流式沉淀池配水面积大，配水流速小，（ ） | 1 | 信息缺失 | 题干核心提问成分缺失 | 原文：有利于颗粒沉淀。 -> 错误：[该核心提问成分缺失] | 题干保留了作答位置，但被问对象或待判断的核心陈述成分整块缺失，仅补作答位仍无法恢复完整题意。 | 0 | 1 | 周边进水辐流式沉淀池配水面积大，配水流速小，有利于颗粒沉淀。（ ） | Codex规则清洗-20260827
372 | 武汉工程大学 | 828水污染控制工程.pdf | 判断题 | 采用吸附、离子交换、电渗析、反渗透等方法处理废水，一般需要采用预处理，先将大颗粒的SS及有机胶体物质等去除。（ ） | 采用吸附、离子交换、电渗析、反渗透等方法处理废水，一般需要采用预处理，（ ） | 1 | 信息缺失 | 题干核心提问成分缺失 | 原文：先将大颗粒的SS及有机胶体物质等去除。 -> 错误：[该核心提问成分缺失] | 题干保留了作答位置，但被问对象或待判断的核心陈述成分整块缺失，仅补作答位仍无法恢复完整题意。 | 0 | 1 | 采用吸附、离子交换、电渗析、反渗透等方法处理废水，一般需要采用预处理，先将大颗粒的SS及有机胶体物质等去除。（ ） | Codex规则清洗-20260827
373 | 武汉工程大学 | 828水污染控制工程.pdf | 判断题 | 自由沉淀过程中，颗粒的运动轨迹可能是曲线。（ ） | 自由沉淀过程中，（ ） | 1 | 信息缺失 | 题干核心提问成分缺失 | 原文：颗粒的运动轨迹可能是曲线。 -> 错误：[该核心提问成分缺失] | 题干保留了作答位置，但被问对象或待判断的核心陈述成分整块缺失，仅补作答位仍无法恢复完整题意。 | 0 | 1 | 自由沉淀过程中，颗粒的运动轨迹可能是曲线。（ ） | Codex规则清洗-20260827
374 | 武汉工程大学 | 828水污染控制工程.pdf | 填空题 | 人体内________积累到一定程度会引发“水俣病”。 | 人体内________积累到一定程度会引发“水俣病”。 | 0 | 信息缺失 |  |  |  | 1 | 0 | 人体内________积累到一定程度会引发“水俣病”。 | Codex规则清洗-20260827
375 | 武汉工程大学 | 828水污染控制工程.pdf | 填空题 | 沉淀池的出水装置常用________出流。 | 沉淀池的出水装置常用________出流。 | 0 | 信息缺失 |  |  |  | 1 | 0 | 沉淀池的出水装置常用________出流。 | Codex规则清洗-20260827
376 | 武汉工程大学 | 828水污染控制工程.pdf | 填空题 | 高级氧化技术主要是利用_____________的强氧化性。 | 主要是利用_____________的强氧化性。 | 1 | 信息缺失 | 题干核心提问成分缺失 | 原文：高级氧化技术 -> 错误：[该核心提问成分缺失] | 题干保留了作答位置，但被问对象或待判断的核心陈述成分整块缺失，仅补作答位仍无法恢复完整题意。 | 0 | 1 | 高级氧化技术主要是利用_____________的强氧化性。 | Codex规则清洗-20260827
377 | 武汉工程大学 | 828水污染控制工程.pdf | 填空题 | 比底物利用速率与底物浓度之间的关系为______________。 | 为______________。 | 1 | 信息缺失 | 题干核心提问成分缺失 | 原文：比底物利用速率与底物浓度之间的关系 -> 错误：[该核心提问成分缺失] | 题干保留了作答位置，但被问对象或待判断的核心陈述成分整块缺失，仅补作答位仍无法恢复完整题意。 | 0 | 1 | 比底物利用速率与底物浓度之间的关系为______________。 | Codex规则清洗-20260827
378 | 武汉工程大学 | 828水污染控制工程.pdf | 填空题 | MBR又称为________________。 | 又称为________________。 | 1 | 信息缺失 | 题干核心提问成分缺失 | 原文：MBR -> 错误：[该核心提问成分缺失] | 题干保留了作答位置，但被问对象或待判断的核心陈述成分整块缺失，仅补作答位仍无法恢复完整题意。 | 0 | 1 | MBR又称为________________。 | Codex规则清洗-20260827
379 | 武汉工程大学 | 828水污染控制工程.pdf | 填空题 | 根据水中悬浮颗粒的性质、凝聚性能及浓度，沉淀通常可分为自由沉淀、____________、____________和压缩沉淀四种不同的类型。 | 根据水中悬浮颗粒的性质、凝聚性能及浓度，可分为自由沉淀、____________、____________和压缩沉淀四种不同的类型。 | 1 | 信息缺失 | 题干核心提问成分缺失 | 原文：沉淀通常 -> 错误：[该核心提问成分缺失] | 题干保留了作答位置，但被问对象或待判断的核心陈述成分整块缺失，仅补作答位仍无法恢复完整题意。 | 0 | 1 | 根据水中悬浮颗粒的性质、凝聚性能及浓度，沉淀通常可分为自由沉淀、____________、____________和压缩沉淀四种不同的类型。 | Codex规则清洗-20260827
380 | 武汉工程大学 | 831自动控制原理.pdf | 选择题 | 系统的特征方程为$D(s) = s^4 + 6s^3 + 12s^2 - 11s + 6 = 0$，则系统（ ）。\n A、稳定\n B、不稳定\n C、临界稳定\n D、无法判断 | 系统的特征方程为$D(s) =$，则系统（ ）。 A、稳定 B、不稳定 C、临界稳定 D、无法判断 | 1 | 信息缺失 | 公式缺失 | 第1处：位置：原题中的“$D(s) = s^4 + 6s^3 + 12s^2 - 11s + 6 = 0$”；删除原文：“s^4 + 6s^3 + 12s^2 - 11s + 6 = 0”；删除后：“$D(s) =$” | 本样本有1处信息缺失，删除了特征方程中等号右侧的完整表达式，仅保留等号，导致公式在视觉上明显断裂，出现悬空等号。只看错误题面即可立刻判断公式未写完、结构残缺，无法构成一道合法题目，且该错误并非另一道完整题目的形式。 | FALSE | TRUE |  | Qwen3-Max-Preview
381 | 武汉工程大学 | 831自动控制原理.pdf | 选择题 | 系统的开环传递函数为$G(s)H(s) = \dfrac{2}{s(s + 1)}$，在输入信号$r(t) = 1 + t + 2t^2$作用时，系统的稳态误差为( )。\n A、0\n B、1\n C、2\n D、$\infty$ | 系统的开环传递函数为$G(s)H(s) = s(s + 1)}$，在输入信号$r(t) = 1 + t + 2t^2$作用时，系统的稳态误差为( )。 A、0 B、1 C、2 D、$\infty$ | 1 | 信息缺失 | 公式缺失 | 第1处：位置：原题中的'$G(s)H(s) = \\dfrac{2}{s(s + 1)}$'；删除原文：'\\dfrac{2}{'；删除后：'$G(s)H(s) = s(s + 1)}$' | 本样本有1处信息缺失，删除了开环传递函数分式中的分子'2'及其后的除号结构，导致公式出现悬空的分母's(s + 1)'且前面缺少完整的分式结构。只看错误题面会立即发现公式明显断裂、不完整，无法构成合法数学表达式，且该错误纯粹是外观结构残缺，不需要学科知识即可识别。 | FALSE | TRUE |  | Qwen3-Max-Preview
382 | 武汉工程大学 | 834信号与系统.pdf | 选择题 | 信号 $x(t)=t^n$, n 为正整数，其单边拉氏变换为（ ）\nA $\frac{(n+1)!}{s^{n+1}}$ B $\frac{n!}{s^{n+1}}$ C $\frac{n!}{s^n}$ D $\frac{1}{s^{n+1}}$ | 信号 $x(t)=t^n$, n 为正整数，其单边拉氏变换为（ ） A $\frac{(n+1)!}{s^{n+1}}$ B $\frac{}{s^{n+1}}$ C $\frac{n!}{s^n}$ D $\frac{1}{s^{n+1}}$ | 1 | 信息缺失 | 公式缺失 | 第1处：位置：选项B中的分子；删除原文：n!；删除后：$\\frac{}{s^{n+1}}$ | 本样本有1处信息缺失，删除了拉氏变换结果分式中的分子部分，导致选项B的公式只剩分母，形成明显悬空的分式结构。只看error_content时，该公式外观断裂，无法构成合法数学表达式，且不是另一道完整题目。 | FALSE | TRUE |  | Qwen3-Max-Preview
383 | 武汉工程大学 | 834信号与系统.pdf | 选择题 | 信号 $f(t)=te^{-at}u(t)$ 的拉氏变换为( )\nA $\frac{1}{s}$ B $\frac{1}{s^2}$ C $\frac{1}{(s+a)^2}$ D $\frac{1}{(s-a)^2}$ | 信号 $f(t)=te^{-at}u(t)$ 的拉氏变换为( ) A $\frac{1}{s}$ B $\frac{1}{s^2}$ C $\frac{1}{(s+a}$ D $\frac{1}{(s-a)^2}$ | 1 | 信息缺失 | 公式缺失 | 第1处：位置：选项C中的分母；删除原文：)^2；删除后：\frac{1}{(s+a} | 本样本有1处信息缺失，删除了原题中拉氏变换结果选项C的分母右半部分')(s+a)^2'中的')^2'，导致该选项公式结构明显断裂，仅剩'\frac{1}{(s+a}'，出现悬空左括号和不闭合的分式结构。任何人在只看error_content时都会立刻发现该公式外观残缺、未写完，无法作为合理选项存在，且整体题面因选项结构破坏而明显不完整。 | FALSE | TRUE |  | Qwen3-Max-Preview
384 | 武汉工程大学 | 834信号与系统.pdf | 选择题 | 设离散LTI系统的系统函数为 $H(z)$，如果系统因果且稳定,则收敛域( )\nA $0<¦z¦\leq\infty$ B $r<¦z¦\leq\infty,r>1$ C $r<¦z¦\leq\infty,0<r<1$ D $r<¦z¦<\infty,0<r<1$ | 设离散LTI系统的系统函数为 $H(z)$，如果系统因果且稳定,则收敛域( ) A $0<¦z¦\leq\infty$ B $r<¦z¦\leq\infty,$ C $r<¦z¦\leq\infty,0<r<1$ D $r<¦z¦<\infty,0<r<1$ | 1 | 信息缺失 | 公式缺失 | 第1处：位置：原题中选项B末尾；删除原文：,r>1；删除后：B $r<¦z¦\leq\infty,$ | 本样本有1处信息缺失，删除了选项B中的条件部分",r>1"，导致该选项末尾出现悬空逗号，公式结构明显断裂。只看error_content时，选项B呈现为"B $r<¦z¦\leq\infty,"，逗号后无任何内容，外观上直接断掉，明显残缺，无法作为合理选项存在，且整体题面因该选项损坏而不能构成完整选择题。 | FALSE | TRUE |  | Qwen3-Max-Preview
385 | 武汉工程大学 | 834信号与系统.pdf | 计算题 | 已知 $X(z)=\frac{1}{(1-2z^{-1})(1-0.5z^{-1})},¦z¦>2$，求其反变换。 | 已知 $X(z)=\frac{1}{(1-2z^{-1})},¦z¦>2$，求其反变换。 | 1 | 信息缺失 | 公式缺失 | 第1处：位置：原题中的分母第二因子及连接括号；删除原文：)(1-0.5z^{-1})；删除后：已知 $X(z)=\frac{1}{(1-2z^{-1})},¦z¦>2$，求其反变换。 | 本样本有1处信息缺失，删除了Z变换表达式中的关键分母因子及其连接结构，导致公式在视觉上明显断裂：保留了开头的'已知 $X(z)='和部分分式结构，但删除了'(1-0.5z^{-1})'及前面的乘积连接符')('，使得剩余公式以悬空的')'结尾，形成半截分式与不闭合的括号结构。任何人在不依赖学科知识的情况下，仅看error_content也会立刻察觉公式写断了、结构残缺，无法构成合法数学表达式，更不能作为一道完整题目。 | FALSE | TRUE |  | Qwen3-Max-Preview
386 | 武汉工程大学 | 835电路.pdf | 填空题 | 由R、L和C三元件组成并联电路，当正弦电源的角频率$\omega < \frac{1}{\sqrt{LC}}$时，该电路呈现____性，当$\omega > \frac{1}{\sqrt{LC}}$时，该电路呈现____性。 | 由R、L和C三元件组成并联电路，当正弦电源的角频率$\omega < \frac{1}{\sqrt{LC}$时，该电路呈现____性，当$\omega > \frac{1}{\sqrt{LC}$时，该电路呈现____性。 | 1 | 信息缺失 | 公式缺失 | 第1处：位置：原题中的\frac{1}{\sqrt{LC}}；删除原文：}{LC}}；删除后：\frac{1}{\sqrt{LC | 本样本有1处信息缺失，删除了公式中的根号闭合部分及后续内容，导致公式结构明显断裂。删除后题面中出现未闭合的\sqrt{LC}，仅保留开根号符号而无闭合大括号，形成半截根式，外观上直接断掉。即使不懂电路知识的人也能一眼看出公式残缺、未写完，无法作为一道合理完整的题目。 | FALSE | TRUE |  | Qwen3-Max-Preview
387 | 武汉工程大学 | 836计算机综合I.pdf | 选择题 | 下列程序段中，其对应的时间复杂度为______。 void func(int n){ int y = 0; while( y*y <= n) y ++;} A、$O(n)$ B、$O(n^{0.5})$ C、$O(n^2)$ D、$O(\log_{2}n)$ | 下列程序段中，其对应的时间复杂度为______。 void func(int n){ int y = 0; while( y*y <= n) y ++;} A、$O(n)$ B、$O(n^)$ C、$O(n^2)$ D、$O(\log_{2}n)$ | 1 | 信息缺失 | 公式缺失 | 第1处：位置：原题中的选项B；删除原文：0.5；删除后：B、$O(n^)$ | 本样本有1处信息缺失。删除了时间复杂度选项B中的指数部分'0.5'，导致公式变为'O(n^)'，出现悬空的'^'符号和不完整的幂次结构。这种残缺在视觉上明显断裂，任何人在不依赖学科知识的情况下都能立刻看出公式未写完、结构损坏，无法作为合法选项存在。 | FALSE | TRUE |  | Qwen3-Max-Preview
388 | 武汉工程大学 | 836计算机综合I.pdf | 选择题 | 在一个有n 个其值互不相同结点的单链表中，查找值等于x的结点时，在查找成功的情况下，需平均比较______个结点。 A、n B、n/2 C、(n-1)/2 D、(n+1)/2 | 在一个有n 个其值互不相同结点的单链表中，查找值等于x的结点时，在查找成功的情况下，需平均比较______个结点。 A、n B、C、(n-1)/2 D、(n+1)/2 | 1 | 信息缺失 | 选项信息缺失 | 原文：B、n/2 -> 错误：B、 | 选项B的标号仍在，但其内容整体缺失，当前题面可直接看到选项结构断档。 | 0 | 1 | 在一个有n 个其值互不相同结点的单链表中，查找值等于x的结点时，在查找成功的情况下，需平均比较______个结点。 A、n B、n/2 C、(n-1)/2 D、(n+1)/2 | Codex规则清洗-20260827
389 | 武汉工程大学 | 836计算机综合I.pdf | 选择题 | 设栈S和队列Q的初始状态为空，元素p₁～p₆ 依次通过栈S，一个元素出栈后即入队列Q，若6个元素出队的序列是p₂、p₄、p₃、p₆、p₅、p₁，则栈S的容量至少应该是______。 A、5 B、4 C、3 D、2 | 设栈S和队列Q的初始状态为空，元素p₁～p₆ 依次通过栈S，一个元素出栈后即入队列Q，若6个元素出队的序列是p₂、p₄、p₃、p₆、p₅、p₁，则栈S的容量至少应该是______。 A、5 B、4 C、3 D、 | 1 | 信息缺失 | 选项信息缺失 | 原文：D、2 -> 错误：D、 | 选项D的标号仍在，但其内容整体缺失，当前题面可直接看到选项结构断档。 | 0 | 1 | 设栈S和队列Q的初始状态为空，元素p₁～p₆ 依次通过栈S，一个元素出栈后即入队列Q，若6个元素出队的序列是p₂、p₄、p₃、p₆、p₅、p₁，则栈S的容量至少应该是______。 A、5 B、4 C、3 D、2 | Codex规则清洗-20260827
390 | 武汉工程大学 | 836计算机综合I.pdf | 选择题 | 一颗完全二叉树共有1001个节点，其中叶子节点的个数是______。 A、500 B、501 C、502 D、503 | 一颗完全二叉树共有1001个节点，其中叶子节点的个数是______。 A、500 B、501 C、D、503 | 1 | 信息缺失 | 选项信息缺失 | 原文：C、502 -> 错误：C、 | 选项C的标号仍在，但其内容整体缺失，当前题面可直接看到选项结构断档。 | 0 | 1 | 一颗完全二叉树共有1001个节点，其中叶子节点的个数是______。 A、500 B、501 C、502 D、503 | Codex规则清洗-20260827
391 | 武汉工程大学 | 836计算机综合I.pdf | 选择题 | 希尔排序算法属于______。 A、选择排序 B、插入排序 C、交换排序 D、归并排序 | 希尔排序算法属于______。 A、选择排序 B、插入排序 C、D、归并排序 | 1 | 信息缺失 | 选项信息缺失 | 原文：C、交换排序 -> 错误：C、 | 选项C的标号仍在，但其内容整体缺失，当前题面可直接看到选项结构断档。 | 0 | 1 | 希尔排序算法属于______。 A、选择排序 B、插入排序 C、交换排序 D、归并排序 | Codex规则清洗-20260827
392 | 武汉工程大学 | 836计算机综合I.pdf | 选择题 | 假定带符号整数采用补码表示，若int型变量x和y的机器数分别是FFFFFDFCH和00000062H，则x+y的机器数是______。 A、FFFFFF62H B、FFFFFE5EH C、FFFFFF9EH D、FFFF009EH | 假定带符号整数采用补码表示，若int型变量x和y的机器数分别是FFFFFDFCH和00000062H，则x+y的机器数是______。 A、B、FFFFFE5EH C、FFFFFF9EH D、FFFF009EH | 1 | 信息缺失 | 选项信息缺失 | 原文：A、FFFFFF62H -> 错误：A、 | 选项A的标号仍在，但其内容整体缺失，当前题面可直接看到选项结构断档。 | 0 | 1 | 假定带符号整数采用补码表示，若int型变量x和y的机器数分别是FFFFFDFCH和00000062H，则x+y的机器数是______。 A、FFFFFF62H B、FFFFFE5EH C、FFFFFF9EH D、FFFF009EH | Codex规则清洗-20260827
393 | 武汉工程大学 | 836计算机综合I.pdf | 选择题 | 假定用若干个2K×4位的芯片组成一个64K×8位的存储器，则地址2DFFH所在芯片的最小地址是______。 A、0000H B、2000H C、2800H D、2D00H | 假定用若干个2K×4位的芯片组成一个64K×8位的存储器，则地址2DFFH所在芯片的最小地址是______。 A、B、2000H C、2800H D、2D00H | 1 | 信息缺失 | 选项信息缺失 | 原文：A、0000H -> 错误：A、 | 选项A的标号仍在，但其内容整体缺失，当前题面可直接看到选项结构断档。 | 0 | 1 | 假定用若干个2K×4位的芯片组成一个64K×8位的存储器，则地址2DFFH所在芯片的最小地址是______。 A、0000H B、2000H C、2800H D、2D00H | Codex规则清洗-20260827
394 | 武汉工程大学 | 836计算机综合I.pdf | 选择题 | 某计算机采用四体交叉编址存储器，假定在存储器总线上出现的主存地址（十进制）序列为2021，2022，2023，2024，2025，2026，2027，2028，2020，则可能发生访存冲突的地址是______。 A、2024和2028 B、2028和2020 C、2022和2024 D、2020和2024 | 某计算机采用四体交叉编址存储器，假定在存储器总线上出现的主存地址（十进制）序列为2021，2022，2023，2024，2025，2026，2027，2028，2020，则可能发生访存冲突的地址是______。 A、2024和2028 B、2028和2020 C、D、2020和2024 | 1 | 信息缺失 | 选项信息缺失 | 原文：C、2022和2024 -> 错误：C、 | 选项C的标号仍在，但其内容整体缺失，当前题面可直接看到选项结构断档。 | 0 | 1 | 某计算机采用四体交叉编址存储器，假定在存储器总线上出现的主存地址（十进制）序列为2021，2022，2023，2024，2025，2026，2027，2028，2020，则可能发生访存冲突的地址是______。 A、2024和2028 B、2028和2020 C、2022和2024 D、2020和2024 | Codex规则清洗-20260827
395 | 武汉工程大学 | 836计算机综合I.pdf | 选择题 | 某计算机按字节编址，指令字长固定且只有两种指令格式，其中三地址指令100条、二地址指令200条，每个地址字段为8位，则指令字长至少应该是______。 A、24位 B、26位 C、28位 D、32位 | 某计算机按字节编址，指令字长固定且只有两种指令格式，其中三地址指令100条、二地址指令200条，每个地址字段为8位，则指令字长至少应该是______。 A、24位 B、26位 C、28位 D、 | 1 | 信息缺失 | 选项信息缺失 | 第1处：位置：原题中的选项D；删除原文：32位；删除后：D、 | 本样本有1处信息缺失，删除了选项D的全部内容，仅保留标号'D、'。删除后，选项D后面空无一物，明显残缺，破坏了选择题选项结构的完整性。任何人在只看error_content时都会立刻发现选项D不完整，无法作为一道格式规范的选择题。 | FALSE | TRUE |  | Qwen3-Max-Preview
396 | 武汉工程大学 | 836计算机综合I.pdf | 选择题 | 某16位地址/数据复用的同步总线中，总线时钟频率为8MHz，每个总线事务只传输一个数据，需要4个时钟周期。该总线的数据传输率是______。 A、2MB/s B、4MB/s C、8MB/s D、16MB/s | 某16位地址/数据复用的同步总线中，总线时钟频率为8MHz，每个总线事务只传输一个数据，需要4个时钟周期。该总线的数据传输率是______。 A、2MB/s B、C、8MB/s D、16MB/s | 1 | 信息缺失 | 选项信息缺失 | 原文：B、4MB/s -> 错误：B、 | 选项B的标号仍在，但其内容整体缺失，当前题面可直接看到选项结构断档。 | 0 | 1 | 某16位地址/数据复用的同步总线中，总线时钟频率为8MHz，每个总线事务只传输一个数据，需要4个时钟周期。该总线的数据传输率是______。 A、2MB/s B、4MB/s C、8MB/s D、16MB/s | Codex规则清洗-20260827
397 | 武汉工程大学 | 836计算机综合I.pdf | 选择题 | 程序中断I/O方式中，一般用______来保护现场。 A、堆栈 B、通用寄存器 C、外存储器 D、cache | 程序中断I/O方式中，一般用______来保护现场。 A、B、通用寄存器 C、外存储器 D、cache | 1 | 信息缺失 | 选项信息缺失 | 原文：A、堆栈 -> 错误：A、 | 选项A的标号仍在，但其内容整体缺失，当前题面可直接看到选项结构断档。 | 0 | 1 | 程序中断I/O方式中，一般用______来保护现场。 A、堆栈 B、通用寄存器 C、外存储器 D、cache | Codex规则清洗-20260827
398 | 武汉工程大学 | 839微生物学.pdf | 单项选择题 | 下列哪类微生物是能离开活细胞独立生长繁殖的最小微生物？\n A. 立克次体 B.衣原体 C.病毒 D.支原体 | 下列哪类微生物是能离开活细胞独立生长繁殖的最小微生物？ A. 立克次体 B.衣原体 C.病毒 D. | 1 | 信息缺失 | 选项信息缺失 | 第1处：位置：原题中的选项D；删除原文：支原体；删除后：D. | 本样本有1处信息缺失，删除了选项D的全部内容，仅保留选项标号'D.'。删除后，该选项无任何文字内容，导致选择题结构明显残缺，无法构成完整选项。只看错误题面即可一眼识别出选项D缺失答案内容，不符合标准选择题格式，且不能被误认为另一道完整题目。 | FALSE | TRUE |  | Qwen3-Max-Preview
399 | 武汉工程大学 | 839微生物学.pdf | 单项选择题 | _____使整个地球从无氧状态发展到有氧状态，从而孕育了一切好氧生物的进化。\n A. 细菌 B.霉菌 C.放线菌 D.蓝细菌 | _____使整个地球从无氧状态发展到有氧状态，从而孕育了一切好氧生物的进化。\n A. 细菌 B.C.放线菌 D.蓝细菌 | 1 | 信息缺失 | 选项信息缺失 | 原文：B.霉菌 -> 错误：B. | 选项B的标号仍在，但其内容整体缺失，当前题面可直接看到选项结构断档。 | 0 | 1 | _____使整个地球从无氧状态发展到有氧状态，从而孕育了一切好氧生物的进化。\n A. 细菌 B.霉菌 C.放线菌 D.蓝细菌 | Codex规则清洗-20260827
400 | 武汉工程大学 | 839微生物学.pdf | 单项选择题 | ______是任何真病毒都具有的基本结构。\n A. 核酸 B.蛋白 C.核衣壳 D.包膜 | ______是任何真病毒都具有的基本结构。\n A. 核酸 B.蛋白 C.D.包膜 | 1 | 信息缺失 | 选项信息缺失 | 原文：C.核衣壳 -> 错误：C. | 选项C的标号仍在，但其内容整体缺失，当前题面可直接看到选项结构断档。 | 0 | 1 | ______是任何真病毒都具有的基本结构。\n A. 核酸 B.蛋白 C.核衣壳 D.包膜 | Codex规则清洗-20260827
401 | 武汉工程大学 | 839微生物学.pdf | 单项选择题 | 可用于感染早期诊断的免疫球蛋白为______。\n A.IgG B.IgM C.IgA D.IgE | 可用于感染早期诊断的免疫球蛋白为______。\n A.IgG B.IgM C.D.IgE | 1 | 信息缺失 | 选项信息缺失 | 原文：C.IgA -> 错误：C. | 选项C的标号仍在，但其内容整体缺失，当前题面可直接看到选项结构断档。 | 0 | 1 | 可用于感染早期诊断的免疫球蛋白为______。\n A.IgG B.IgM C.IgA D.IgE | Codex规则清洗-20260827
402 | 武汉工程大学 | 839微生物学.pdf | 单项选择题 | 受体菌直接吸收供体菌DNA片段而获得后者部分遗传性状的基因重组方式为______。\n A.接合 B.转化 C.原生质体融合 D.转导 | 受体菌直接吸收供体菌DNA片段而获得后者部分遗传性状的基因重组方式为______。\n A.B.转化 C.原生质体融合 D.转导 | 1 | 信息缺失 | 选项信息缺失 | 原文：A.接合 -> 错误：A. | 选项A的标号仍在，但其内容整体缺失，当前题面可直接看到选项结构断档。 | 0 | 1 | 受体菌直接吸收供体菌DNA片段而获得后者部分遗传性状的基因重组方式为______。\n A.接合 B.转化 C.原生质体融合 D.转导 | Codex规则清洗-20260827
403 | 武汉工程大学 | 846数字图像处理.pdf | 填空题 | 数字图像是由________数字化得到的，图像数字化过程主要包括两个步骤，分别是________和________。 | 是由________数字化得到的，图像数字化过程主要包括两个步骤，分别是________和________。 | 1 | 信息缺失 | 题干核心提问成分缺失 | 原文：数字图像 -> 错误：[该核心提问成分缺失] | 题干保留了作答位置，但被问对象或待判断的核心陈述成分整块缺失，仅补作答位仍无法恢复完整题意。 | 0 | 1 | 数字图像是由________数字化得到的，图像数字化过程主要包括两个步骤，分别是________和________。 | Codex规则清洗-20260827
404 | 武汉工程大学 | 846数字图像处理.pdf | 填空题 | 图像平滑的目的是尽可能地________噪声的影响，改善图像的质量。 | 是尽可能地________噪声的影响，改善图像的质量。 | 1 | 信息缺失 | 题干核心提问成分缺失 | 原文：图像平滑的目的 -> 错误：[该核心提问成分缺失] | 题干保留了作答位置，但被问对象或待判断的核心陈述成分整块缺失，仅补作答位仍无法恢复完整题意。 | 0 | 1 | 图像平滑的目的是尽可能地________噪声的影响，改善图像的质量。 | Codex规则清洗-20260827
405 | 武汉工程大学 | 846数字图像处理.pdf | 选择题 | 下列属于图像增强方法的是：（ ） A. 彩色转灰度 B. 直方图均衡化 C. 压缩编码 D. 阈值分割 | 下列属于图像增强方法的是：（ ） A. 彩色转灰度 B. 直方图均衡化 C. 压缩编码 D. | 1 | 信息缺失 | 选项信息缺失 | 原文：D. 阈值分割 -> 错误：D. | 选项D的标号仍在，但其内容整体缺失，当前题面可直接看到选项结构断档。 | 0 | 1 | 下列属于图像增强方法的是：（ ） A. 彩色转灰度 B. 直方图均衡化 C. 压缩编码 D. 阈值分割 | Codex规则清洗-20260827
406 | 武汉工程大学 | 846数字图像处理.pdf | 选择题 | 点运算是利用灰度变换函数实现的像素逐点运算，直方图均衡化作为一种重要的点运算方法，其采用的灰度变换函数是：（ ） A. 幂律函数 B. 对数函数 C. 累积分布函数 D. 取反函数 | 点运算是利用灰度变换函数实现的像素逐点运算，直方图均衡化作为一种重要的点运算方法，其采用的灰度变换函数是：（ ） A.B. 对数函数 C. 累积分布函数 D. 取反函数 | 1 | 信息缺失 | 选项信息缺失 | 原文：A. 幂律函数 -> 错误：A. | 选项A的标号仍在，但其内容整体缺失，当前题面可直接看到选项结构断档。 | 0 | 1 | 点运算是利用灰度变换函数实现的像素逐点运算，直方图均衡化作为一种重要的点运算方法，其采用的灰度变换函数是：（ ） A. 幂律函数 B. 对数函数 C. 累积分布函数 D. 取反函数 | Codex规则清洗-20260827
407 | 武汉工程大学 | 846数字图像处理.pdf | 选择题 | 下列哪一项不是图像处理中所使用的颜色空间：（ ） A. RGB空间 B. YUV空间 C. HSV空间 D. Hilbert空间 | 下列哪一项不是图像处理中所使用的颜色空间：（ ） A. RGB空间 B. YUV空间 C. HSV空间 D. | 1 | 信息缺失 | 选项信息缺失 | 原文：D. Hilbert空间 -> 错误：D. | 选项D的标号仍在，但其内容整体缺失，当前题面可直接看到选项结构断档。 | 0 | 1 | 下列哪一项不是图像处理中所使用的颜色空间：（ ） A. RGB空间 B. YUV空间 C. HSV空间 D. Hilbert空间 | Codex规则清洗-20260827
408 | 武汉工程大学 | 846数字图像处理.pdf | 选择题 | 下列哪一项属于图像的逻辑运算：（ ） A. 图像与 B. 卷积运算 C. 傅里叶变换 D. 直方图拉伸 | 下列哪一项属于图像的逻辑运算：（ ） A.B. 卷积运算 C. 傅里叶变换 D. 直方图拉伸 | 1 | 信息缺失 | 选项信息缺失 | 原文：A. 图像与 -> 错误：A. | 选项A的标号仍在，但其内容整体缺失，当前题面可直接看到选项结构断档。 | 0 | 1 | 下列哪一项属于图像的逻辑运算：（ ） A. 图像与 B. 卷积运算 C. 傅里叶变换 D. 直方图拉伸 | Codex规则清洗-20260827
409 | 武汉工程大学 | 846数字图像处理.pdf | 选择题 | 下列不属于一阶边缘检测算子的是：（ ） A. Roberts算子 B. Sobel算子 C. Prewitt算子 D. Laplacian算子 | 下列不属于一阶边缘检测算子的是：（ ） A.B. Sobel算子 C. Prewitt算子 D. Laplacian算子 | 1 | 信息缺失 | 选项信息缺失 | 原文：A. Roberts算子 -> 错误：A. | 选项A的标号仍在，但其内容整体缺失，当前题面可直接看到选项结构断档。 | 0 | 1 | 下列不属于一阶边缘检测算子的是：（ ） A. Roberts算子 B. Sobel算子 C. Prewitt算子 D. Laplacian算子 | Codex规则清洗-20260827
410 | 武汉工程大学 | 846数字图像处理.pdf | 选择题 | 数字图像一定包含下面哪种噪声：（ ） A. 随机噪声 B. 量化噪声 C. 高斯噪声 D. 以上都不是 | 数字图像一定包含下面哪种噪声：（ ） A. 随机噪声 B. 量化噪声 C.D. 以上都不是 | 1 | 信息缺失 | 选项信息缺失 | 原文：C. 高斯噪声 -> 错误：C. | 选项C的标号仍在，但其内容整体缺失，当前题面可直接看到选项结构断档。 | 0 | 1 | 数字图像一定包含下面哪种噪声：（ ） A. 随机噪声 B. 量化噪声 C. 高斯噪声 D. 以上都不是 | Codex规则清洗-20260827
411 | 武汉工程大学 | 846数字图像处理.pdf | 选择题 | 下列关于灰度直方图的性质，说法不正确的一项是：（ ） A. 灰度直方图可以反映一幅图像的灰度分布特性。 B. 灰度直方图丢失了像素的位置信息。 C. 一幅图像对应唯一的灰度直方图，不同的图像对应不同的直方图。 D. 一幅图像分成多个区域，多个区域的直方图之和即为原图像的直方图。 | 下列关于灰度直方图的性质，说法不正确的一项是：（ ） A. 灰度直方图可以反映一幅图像的灰度分布特性。 B. 灰度直方图丢失了像素的位置信息。 C. D. 一幅图像分成多个区域，多个区域的直方图之和即为原图像的直方图。 | 1 | 信息缺失 | 选项信息缺失 | 第1处：位置：原题中的选项C；删除原文：' 一幅图像对应唯一的灰度直方图，不同的图像对应不同的直方图。'；删除后：'C.' | 本样本有1处信息缺失，删除了选项C的全部内容，仅保留选项标号'C.'。删除后题面明显残缺，因为选择题的每个选项必须包含可判断的内容，而'C.'后无任何文字，导致该选项结构断裂、无法作答。仅看错误题面即可一眼识别出选项内容缺失，并非另一道完整题目，也不依赖学科知识判断。 | FALSE | TRUE |  | Qwen3-Max-Preview
412 | 武汉工程大学 | 846数字图像处理.pdf | 判断题(T/F) | 对序列图像求多帧平均可以提升图像的信噪比。（ ） | 对序列图像求多帧平均可以提升图像的信噪比。（ ） | 0 | 信息缺失 |  |  |  | 1 | 0 | 对序列图像求多帧平均可以提升图像的信噪比。（ ） | Codex规则清洗-20260827
413 | 武汉工程大学 | 846数字图像处理.pdf | 判断题(T/F) | 所有的基于模板的图像滤波都可以被看作是低通滤波。( ) | 所有的基于模板的图像滤波都可以被看作是低通滤波。( ) | 0 | 信息缺失 |  |  |  | 1 | 0 | 所有的基于模板的图像滤波都可以被看作是低通滤波。( ) | Codex规则清洗-20260827
414 | 338 生物化学 2024年攻读硕士学位研究生入学考试自命题科目试卷 | 338 生物化学 2024年攻读硕士学位研究生入学考试自命题科目试卷.pdf | 单项选择题 | 1mol葡萄糖经糖的有氧氧化过程可生成的乙酰CoA为（ ）A、1 mol；B、2 mol；C、3 mol；D、4 mol | 1mol葡萄糖经糖的有氧氧化过程可生成的乙酰CoA为（ ）A、B、2 mol；C、3 mol；D、4 mol | 1 | 信息缺失 | 选项信息缺失 | 原文：A、1 mol； -> 错误：A、 | 选项A的标号仍在，但其内容整体缺失，当前题面可直接看到选项结构断档。 | 0 | 1 | 1mol葡萄糖经糖的有氧氧化过程可生成的乙酰CoA为（ ）A、1 mol；B、2 mol；C、3 mol；D、4 mol | Codex规则清洗-20260827
415 | 338 生物化学 2024年攻读硕士学位研究生入学考试自命题科目试卷 | 338 生物化学 2024年攻读硕士学位研究生入学考试自命题科目试卷.pdf | 单项选择题 | 遗传密码的简并性是指（ ）A、一种氨基酸可能有两个以上的密码子；B、所有氨基酸都有多个密码子；C、一种氨基酸只有一个密码子；D、同一密码子可以代表不同的氨基酸 | 遗传密码的简并性是指（ ）A、一种氨基酸可能有两个以上的密码子；B、C、一种氨基酸只有一个密码子；D、同一密码子可以代表不同的氨基酸 | 1 | 信息缺失 | 选项信息缺失 | 第1处：位置：原题中的选项B；删除原文：所有氨基酸都有多个密码子；删除后：B、 | 本样本有1处信息缺失，删除了选项B的全部内容，仅保留标号“B、”。删除后题面明显残缺，因为选择题的每个选项必须包含完整的内容以供判断，而“B、”后面空无一物，任何人在只看该题时都会立刻察觉此处结构断裂、内容缺失，无法构成一道合理的选择题。 | FALSE | TRUE |  | Qwen3-Max-Preview
416 | 338 生物化学 2024年攻读硕士学位研究生入学考试自命题科目试卷 | 338 生物化学 2024年攻读硕士学位研究生入学考试自命题科目试卷.pdf | 单项选择题 | 糖、脂和蛋白质氧化分解时，进入三羧酸循环的主要物质是（ ）A、丙酮酸；B、乙酰CoA；C、乳酸；D、α-酮戊二酸 | 糖、脂和蛋白质氧化分解时，进入三羧酸循环的主要物质是（ ）A、丙酮酸；B、乙酰CoA；C、D、α-酮戊二酸 | 1 | 信息缺失 | 选项信息缺失 | 原文：C、乳酸； -> 错误：C、 | 选项C的标号仍在，但其内容整体缺失，当前题面可直接看到选项结构断档。 | 0 | 1 | 糖、脂和蛋白质氧化分解时，进入三羧酸循环的主要物质是（ ）A、丙酮酸；B、乙酰CoA；C、乳酸；D、α-酮戊二酸 | Codex规则清洗-20260827
417 | 338 生物化学 2024年攻读硕士学位研究生入学考试自命题科目试卷 | 338 生物化学 2024年攻读硕士学位研究生入学考试自命题科目试卷.pdf | 判断题 | 氮平衡包括有氮总平衡、氮正平衡和氮负平衡3种情况。（ ） | 氮平衡包括有氮总平衡、氮正平衡和氮负平衡3种情况。（ ） | 0 | 信息缺失 |  |  |  | 1 | 0 | 氮平衡包括有氮总平衡、氮正平衡和氮负平衡3种情况。（ ） | Codex规则清洗-20260827
418 | 701 药学综合（一） 2024年攻读硕士学位研究生入学考试自命题科目试卷 | 701 药学综合（一） 2024年攻读硕士学位研究生入学考试自命题科目试卷.pdf | 单项选择题 | 下列哪一项不是药物化学的研究任务（） A、探索新药的途径和方法； B、研究药物的理化性质； C、为生产药物提供先进的工艺和方法； D、确定药物的剂量和使用方法； E、为合理利用已知的化学药物提供理论依据 | 下列哪一项不是药物化学的研究任务（） A、B、研究药物的理化性质； C、为生产药物提供先进的工艺和方法； D、确定药物的剂量和使用方法； E、为合理利用已知的化学药物提供理论依据 | 1 | 信息缺失 | 选项信息缺失 | 原文：A、探索新药的途径和方法； -> 错误：A、 | 选项A的标号仍在，但其内容整体缺失，当前题面可直接看到选项结构断档。 | 0 | 1 | 下列哪一项不是药物化学的研究任务（） A、探索新药的途径和方法； B、研究药物的理化性质； C、为生产药物提供先进的工艺和方法； D、确定药物的剂量和使用方法； E、为合理利用已知的化学药物提供理论依据 | Codex规则清洗-20260827
419 | 701 药学综合（一） 2024年攻读硕士学位研究生入学考试自命题科目试卷 | 701 药学综合（一） 2024年攻读硕士学位研究生入学考试自命题科目试卷.pdf | 单项选择题 | 药物的亲脂性与生物活性的关系（） A、增强亲脂性，有利吸收，活性增强； B、降低亲脂性，不利吸收，活性下降； C、增强亲脂性，使作用时间缩短； D、适度的亲脂性才有最佳的活性； E、降低亲脂性，使作用的时间延长 | 药物的亲脂性与生物活性的关系（） A、增强亲脂性，有利吸收，活性增强； B、C、增强亲脂性，使作用时间缩短； D、适度的亲脂性才有最佳的活性； E、降低亲脂性，使作用的时间延长 | 1 | 信息缺失 | 选项信息缺失 | 原文：B、降低亲脂性，不利吸收，活性下降； -> 错误：B、 | 选项B的标号仍在，但其内容整体缺失，当前题面可直接看到选项结构断档。 | 0 | 1 | 药物的亲脂性与生物活性的关系（） A、增强亲脂性，有利吸收，活性增强； B、降低亲脂性，不利吸收，活性下降； C、增强亲脂性，使作用时间缩短； D、适度的亲脂性才有最佳的活性； E、降低亲脂性，使作用的时间延长 | Codex规则清洗-20260827
420 | 701 药学综合（一） 2024年攻读硕士学位研究生入学考试自命题科目试卷 | 701 药学综合（一） 2024年攻读硕士学位研究生入学考试自命题科目试卷.pdf | 单项选择题 | 要减少药物对中枢神经系统的不良反应，可以采取以下哪种措施（） A、引入增加水溶性的基团； B、提高药物脂水分配系数； C、降低药物解离度； D、引入季胺基团； E、进行成盐修饰 | 要减少药物对中枢神经系统的不良反应，可以采取以下哪种措施（） A、引入增加水溶性的基团； B、提高药物脂水分配系数； C、降低药物解离度； D、E、进行成盐修饰 | 1 | 信息缺失 | 选项信息缺失 | 原文：D、引入季胺基团； -> 错误：D、 | 选项D的标号仍在，但其内容整体缺失，当前题面可直接看到选项结构断档。 | 0 | 1 | 要减少药物对中枢神经系统的不良反应，可以采取以下哪种措施（） A、引入增加水溶性的基团； B、提高药物脂水分配系数； C、降低药物解离度； D、引入季胺基团； E、进行成盐修饰 | Codex规则清洗-20260827
421 | 701 药学综合（一） 2024年攻读硕士学位研究生入学考试自命题科目试卷 | 701 药学综合（一） 2024年攻读硕士学位研究生入学考试自命题科目试卷.pdf | 单项选择题 | 具有羧基、巯基等官能团的药物或代谢物在体内代谢时，主要与什么相结合（） A、氨基酸； B、磺酸基； C、谷胱甘肽； D、葡萄糖； E、葡萄糖醛酸 | 具有羧基、巯基等官能团的药物或代谢物在体内代谢时，主要与什么相结合（） A、氨基酸； B、磺酸基； C、 D、葡萄糖； E、葡萄糖醛酸 | 1 | 信息缺失 | 选项信息缺失 | 第1处：位置：原题中的选项C内容；删除原文：谷胱甘肽；删除后：C、 | 本样本有1处信息缺失，删除了选项C的全部内容（包括文字“谷胱甘肽”），仅保留选项标号“C、”。删除后，该选项明显残缺，呈现为“C、”，任何人在只看题面时都会立刻察觉此处缺少答案内容，破坏了选择题选项结构的完整性，无法作为一道合理、完整的标准选择题。 | FALSE | TRUE |  | Qwen3-Max-Preview
422 | 701 药学综合（一） 2024年攻读硕士学位研究生入学考试自命题科目试卷 | 701 药学综合（一） 2024年攻读硕士学位研究生入学考试自命题科目试卷.pdf | 单项选择题 | 药物是指（） A、能干扰细胞代谢的物质； B、能影响细胞功能的物质； C、能改变细胞形态的物质； D、用以治疗、预防和诊断疾病的物质； E、具有营养、保健、康复作用的物质 | 药物是指（） A、B、能影响细胞功能的物质； C、能改变细胞形态的物质； D、用以治疗、预防和诊断疾病的物质； E、具有营养、保健、康复作用的物质 | 1 | 信息缺失 | 选项信息缺失 | 原文：A、能干扰细胞代谢的物质； -> 错误：A、 | 选项A的标号仍在，但其内容整体缺失，当前题面可直接看到选项结构断档。 | 0 | 1 | 药物是指（） A、能干扰细胞代谢的物质； B、能影响细胞功能的物质； C、能改变细胞形态的物质； D、用以治疗、预防和诊断疾病的物质； E、具有营养、保健、康复作用的物质 | Codex规则清洗-20260827
423 | 701 药学综合（一） 2024年攻读硕士学位研究生入学考试自命题科目试卷 | 701 药学综合（一） 2024年攻读硕士学位研究生入学考试自命题科目试卷.pdf | 单项选择题 | 决定药物每天用药次数的主要因素是（） A、吸收快慢； B、作用强弱； C、体内分布速度； D、体内转化速度； E、体内消除速度 | 决定药物每天用药次数的主要因素是（） A、吸收快慢； B、C、体内分布速度； D、体内转化速度； E、体内消除速度 | 1 | 信息缺失 | 选项信息缺失 | 原文：B、作用强弱； -> 错误：B、 | 选项B的标号仍在，但其内容整体缺失，当前题面可直接看到选项结构断档。 | 0 | 1 | 决定药物每天用药次数的主要因素是（） A、吸收快慢； B、作用强弱； C、体内分布速度； D、体内转化速度； E、体内消除速度 | Codex规则清洗-20260827
424 | 701 药学综合（一） 2024年攻读硕士学位研究生入学考试自命题科目试卷 | 701 药学综合（一） 2024年攻读硕士学位研究生入学考试自命题科目试卷.pdf | 单项选择题 | 乙酰胆碱合成的限速因素是（） A、胆碱酯酶； B、摄取乙酸； C、胆碱乙酰化酶； D、摄取胆碱； E、乙酰辅酶A | 乙酰胆碱合成的限速因素是（） A、胆碱酯酶； B、摄取乙酸； C、胆碱乙酰化酶； D、E、乙酰辅酶A | 1 | 信息缺失 | 选项信息缺失 | 原文：D、摄取胆碱； -> 错误：D、 | 选项D的标号仍在，但其内容整体缺失，当前题面可直接看到选项结构断档。 | 0 | 1 | 乙酰胆碱合成的限速因素是（） A、胆碱酯酶； B、摄取乙酸； C、胆碱乙酰化酶； D、摄取胆碱； E、乙酰辅酶A | Codex规则清洗-20260827
425 | 701 药学综合（一） 2024年攻读硕士学位研究生入学考试自命题科目试卷 | 701 药学综合（一） 2024年攻读硕士学位研究生入学考试自命题科目试卷.pdf | 单项选择题 | 吗啡可用于治疗（） A、心源性哮喘； B、支气管哮喘； C、阿司匹林哮喘； D、过敏性哮喘； E、儿童哮喘 | 吗啡可用于治疗（） A、心源性哮喘； B、支气管哮喘； C、阿司匹林哮喘； D、E、儿童哮喘 | 1 | 信息缺失 | 选项信息缺失 | 原文：D、过敏性哮喘； -> 错误：D、 | 选项D的标号仍在，但其内容整体缺失，当前题面可直接看到选项结构断档。 | 0 | 1 | 吗啡可用于治疗（） A、心源性哮喘； B、支气管哮喘； C、阿司匹林哮喘； D、过敏性哮喘； E、儿童哮喘 | Codex规则清洗-20260827
426 | 701 药学综合（一） 2024年攻读硕士学位研究生入学考试自命题科目试卷 | 701 药学综合（一） 2024年攻读硕士学位研究生入学考试自命题科目试卷.pdf | 单项选择题 | 非甾体类解热镇痛药的作用不包括（） A、解热； B、解痉； C、镇痛； D、抗炎； E、抗风湿 | 非甾体类解热镇痛药的作用不包括（） A、解热； B、解痉； C、镇痛； D、E、抗风湿 | 1 | 信息缺失 | 选项信息缺失 | 原文：D、抗炎； -> 错误：D、 | 选项D的标号仍在，但其内容整体缺失，当前题面可直接看到选项结构断档。 | 0 | 1 | 非甾体类解热镇痛药的作用不包括（） A、解热； B、解痉； C、镇痛； D、抗炎； E、抗风湿 | Codex规则清洗-20260827
427 | 701 药学综合（一） 2024年攻读硕士学位研究生入学考试自命题科目试卷 | 701 药学综合（一） 2024年攻读硕士学位研究生入学考试自命题科目试卷.pdf | 多项选择题 | 药物化学的主要任务是什么（） A、探索寻找新药的途径； B、分析检验药物的纯度； C、为临床药理实验、检验药物的疗效和毒副作用提供理论依据； D、为有效地利用现有药物提供理论基础； E、为生产化学药物提供更好的方法和工艺 | 药物化学的主要任务是什么（） A、探索寻找新药的途径； B、 C、为临床药理实验、检验药物的疗效和毒副作用提供理论依据； D、为有效地利用现有药物提供理论基础； E、为生产化学药物提供更好的方法和工艺 | 1 | 信息缺失 | 选项信息缺失 | 第1处：位置：原题中的选项B；删除原文：分析检验药物的纯度；；删除后：B、 | 本样本有1处信息缺失，删除了选项B的全部内容，仅保留标号“B、”。删除后，该选项明显残缺，呈现为“B、”后无任何文字，导致题面结构断裂。只看错误题面即可一眼识别出选项B不完整，无法作为一道规范的多项选择题存在，且该错误并非另一道完整题目，也不依赖学科知识判断。 | FALSE | TRUE |  | Qwen3-Max-Preview
428 | 701 药学综合（一） 2024年攻读硕士学位研究生入学考试自命题科目试卷 | 701 药学综合（一） 2024年攻读硕士学位研究生入学考试自命题科目试卷.pdf | 多项选择题 | 在药物基本结构中引入下列哪些基团可以提高脂水分配系数（） A、烃基； B、卤素原子； C、羟基； D、羧基； E、硫醚键 | 在药物基本结构中引入下列哪些基团可以提高脂水分配系数（） A、烃基； B、卤素原子； C、 D、羧基； E、硫醚键 | 1 | 信息缺失 | 选项信息缺失 | 第1处：位置：原题中的选项C；删除原文：羟基；；删除后：C、 | 本样本有1处信息缺失，删除了选项C的全部内容（包括标点），仅保留选项标号“C、”。删除后，该选项明显残缺，无法构成有效选项，且整体题面因存在一个空选项而结构断裂，任何人在只看error_content时都会立刻察觉题目不完整，不能作为一道合法多项选择题。 | FALSE | TRUE |  | Qwen3-Max-Preview
429 | 701 药学综合（一） 2024年攻读硕士学位研究生入学考试自命题科目试卷 | 701 药学综合（一） 2024年攻读硕士学位研究生入学考试自命题科目试卷.pdf | 多项选择题 | 新药的临床前药理研究是在动物上进行的试验，具体内容包括（） A、药效学研究； B、一般药理学研究； C、药动学研究； D、药物相互作用研究； E、毒理学研究 | 新药的临床前药理研究是在动物上进行的试验，具体内容包括（） A、B、一般药理学研究； C、药动学研究； D、药物相互作用研究； E、毒理学研究 | 1 | 信息缺失 | 选项信息缺失 | 原文：A、药效学研究； -> 错误：A、 | 选项A的标号仍在，但其内容整体缺失，当前题面可直接看到选项结构断档。 | 0 | 1 | 新药的临床前药理研究是在动物上进行的试验，具体内容包括（） A、药效学研究； B、一般药理学研究； C、药动学研究； D、药物相互作用研究； E、毒理学研究 | Codex规则清洗-20260827
430 | 701 药学综合（一） 2024年攻读硕士学位研究生入学考试自命题科目试卷 | 701 药学综合（一） 2024年攻读硕士学位研究生入学考试自命题科目试卷.pdf | 多项选择题 | 药物作用的选择性取决于（） A、药物的剂量； B、药物的脂溶性； C、药物的生物利用度； D、药物与组织的亲和力； E、组织细胞对药物的反应性 | 药物作用的选择性取决于（） A、B、药物的脂溶性； C、药物的生物利用度； D、药物与组织的亲和力； E、组织细胞对药物的反应性 | 1 | 信息缺失 | 选项信息缺失 | 原文：A、药物的剂量； -> 错误：A、 | 选项A的标号仍在，但其内容整体缺失，当前题面可直接看到选项结构断档。 | 0 | 1 | 药物作用的选择性取决于（） A、药物的剂量； B、药物的脂溶性； C、药物的生物利用度； D、药物与组织的亲和力； E、组织细胞对药物的反应性 | Codex规则清洗-20260827
431 | 701 药学综合（一） 2024年攻读硕士学位研究生入学考试自命题科目试卷 | 701 药学综合（一） 2024年攻读硕士学位研究生入学考试自命题科目试卷.pdf | 多项选择题 | 受体应具有的特征是（） A、特异性； B、灵敏性； C、饱和性； D、结合可逆性； E、稳定性 | 受体应具有的特征是（） A、特异性； B、灵敏性； C、饱和性； D、结合可逆性； E | 1 | 信息缺失 | 选项信息缺失 | 第1处：位置：原题中的选项E内容；删除原文：稳定性；删除后：E | 本样本有1处信息缺失，删除了选项E的全部内容，仅保留标号'E'。删除后题面在'E'后直接结束，无任何选项内容，导致选项结构明显残缺，不符合多项选择题应有完整选项列表的基本格式要求。仅看错误题面即可一眼识别出选项E缺失内容，无法作为一道合理、完整的标准题目。 | FALSE | TRUE |  | Qwen3-Max-Preview
432 | 801 信号与系统 2024年攻读硕士学位研究生入学考试自命题科目试卷 | 801 信号与系统 2024年攻读硕士学位研究生入学考试自命题科目试卷.pdf | 单项选择题 | 对于信号$f(t)=\sin(2\pi t)$的最小取样频率是（ ）。\n A、1Hz；\n B、2Hz；\n C、4Hz；\n D、8Hz | 对于信号$f(t)=\\sin(2\\pi t$的最小取样频率是（ ）。 A、1Hz； B、2Hz； C、4Hz； D、8Hz | 1 | 信息缺失 | 公式缺失 | 第1处：位置：原题中的'f(t)=\\sin(2\\pi t)'末尾；删除原文：')'；删除后：f(t)=\\sin(2\\pi t | 本样本有1处信息缺失，删除了原题中信号函数表达式末尾的右括号')'，导致公式结构明显断裂。只看生成后的题面，公式呈现为'f(t)=\\sin(2\\pi t'，肉眼可见括号不闭合、表达式未完成，即使不懂信号处理的人也能立刻判断该公式残缺，无法作为合法题干。该错误直接破坏了数学表达式的完整性，而非仅减少条件或改变语义。 | FALSE | TRUE |  | Qwen3-Max-Preview
433 | 801 信号与系统 2024年攻读硕士学位研究生入学考试自命题科目试卷 | 801 信号与系统 2024年攻读硕士学位研究生入学考试自命题科目试卷.pdf | 计算题 | 计算$\int_{-\infty}^{\infty} e^{-t} \delta(t + 3) dt$。 | 计算$\int_{-\infty}^{\infty} e^{-t} \delta(t + 3) $。 | 1 | 信息缺失 | 公式缺失 | 第1处：位置：原题中的'dt'；删除原文：dt；删除后：计算$\int_{-\infty}^{\infty} e^{-t} \delta(t + 3) $。 | 本样本有1处信息缺失，删除了积分表达式末尾的微分项'dt'。删除后，积分式保留了积分号和被积函数，但缺少微分项，导致公式外观明显断裂，形成不完整的积分表达式。任何人在只看error_content时都会立刻发现公式结构残缺，无法作为一道合理、完整的计算题。 | FALSE | TRUE |  | Qwen3-Max-Preview
434 | 801 信号与系统 2024年攻读硕士学位研究生入学考试自命题科目试卷 | 801 信号与系统 2024年攻读硕士学位研究生入学考试自命题科目试卷.pdf | 计算题 | 已知$f(t)$的傅里叶变换为$F(\omega)$，求信号$f(2t - 6)$的傅里叶变换。 | 已知$f(t)$的傅里叶变换为$F($，求信号$f(2t - 6)$的傅里叶变换。 | 1 | 信息缺失 | 公式缺失 | 第1处：位置：原题中的“$F(\omega)$”后的完整公式结构末尾；删除原文：$\omega$；删除后：已知$f(t)$的傅里叶变换为$F($，求信号$f(2t - 6)$的傅里叶变换。 | 本样本有1处信息缺失，删除了原题中傅里叶变换表达式末尾的关键微分变量部分。删除后，error_content 中保留了完整的函数和变换符号，但缺少了频域变量 $\omega$ 的微分标记，导致公式外观上明显断裂，形成一个悬空的变换表达式。即使不懂傅里叶变换的人，仅看 error_content 也会立刻察觉公式没写完、结构残缺，无法作为一道格式完整的计算题。 | FALSE | TRUE |  | Qwen3-Max-Preview
435 | 801 信号与系统 2024年攻读硕士学位研究生入学考试自命题科目试卷 | 801 信号与系统 2024年攻读硕士学位研究生入学考试自命题科目试卷.pdf | 计算题 | 求函数$F(s)=\frac{s}{(s + 3)(s + 6)}$的拉普拉斯反变换$f(t)$。 | 求函数$F(s)=\frac{s}{}$的拉普拉斯反变换$f(t)$。 | 1 | 信息缺失 | 公式缺失 | 第1处：位置：原题中的'\frac{s}{(s + 3)(s + 6)}'的分母；删除原文：{(s + 3)(s + 6)}；删除后：\frac{s}{} | 本样本有1处信息缺失，删除了拉普拉斯反变换目标函数表达式中的分母部分'(s + 3)(s + 6)'，导致公式只剩分子's'和除号'/'，形成悬空除号和不完整分式结构。只看错误题面会立刻发现公式明显断裂、未写完，无法构成合法数学表达式，且该残缺无需学科知识即可识别。 | FALSE | TRUE |  | Qwen3-Max-Preview
436 | 816 综合化学 2024年攻读硕士学位研究生入学考试自命题科目试卷 | 816 综合化学 2024年攻读硕士学位研究生入学考试自命题科目试卷.pdf | 填空题 | 在标准状况下，两电对$φ^θ(\ce{Fe^{3+}/Fe^{2+}})$和$φ^θ(\ce{Cu^{2+}/Cu^+})$组成原电池。已知$φ^θ(\ce{Fe^{3+}/Fe^{2+}}) = 0.771\ \text{V}$，$φ^θ(\ce{Cu^{2+}/Cu^+}) = 0.337\ \text{V}$，求该反应的标准电动势$E^θ$为 ⑨ 。 | 在标准状况下，两电对$φ^θ(\ce{Fe^{3+}/Fe^{2+}})$和$φ^θ(\ce{Cu^{2+}/Cu^+})$组成原电池。已知$φ^θ(\ce{Fe^{3+}/Fe^{2+}}) = $，$φ^θ(\ce{Cu^{2+}/Cu^+}) = 0.337\ \text{V}$，求该反应的标准电动势$E^θ$为 ⑨ 。 | 1 | 信息缺失 | 公式缺失 | 原文：0.771\ \text{V} -> 错误：[该公式成分缺失] | 已给公式中的必要结构成分被整段删除，形成可直接观察到的运算项、关系项或反应结构断档。 | 0 | 1 | 在标准状况下，两电对$φ^θ(\ce{Fe^{3+}/Fe^{2+}})$和$φ^θ(\ce{Cu^{2+}/Cu^+})$组成原电池。已知$φ^θ(\ce{Fe^{3+}/Fe^{2+}}) = 0.771\ \text{V}$，$φ^θ(\ce{Cu^{2+}/Cu^+}) = 0.337\ \text{V}$，求该反应的标准电动势$E^θ$为 ⑨ 。 | Codex规则清洗-20260827
437 | 816 综合化学 2024年攻读硕士学位研究生入学考试自命题科目试卷 | 816 综合化学 2024年攻读硕士学位研究生入学考试自命题科目试卷.pdf | 填空题 | 1-苯基-2-丙酮，结构式为（ ⑩ ） | 1-苯基-2-丙酮，为（ ⑩ ） | 1 | 信息缺失 | 题干核心提问成分缺失 | 原文：结构式 -> 错误：[该核心提问成分缺失] | 题干保留了作答位置，但被问对象或待判断的核心陈述成分整块缺失，仅补作答位仍无法恢复完整题意。 | 0 | 1 | 1-苯基-2-丙酮，结构式为（ ⑩ ） | Codex规则清洗-20260827
438 | 816 综合化学 2024年攻读硕士学位研究生入学考试自命题科目试卷 | 816 综合化学 2024年攻读硕士学位研究生入学考试自命题科目试卷.pdf | 填空题 | $\ce{CH2=CH-CH=CH2 + NC-CH=CH2}$ $\xrightarrow{\Delta}$ （⑫） | $\ce{CH2=CH-CH=CH2 + }$ $\xrightarrow{\Delta}$ （⑫） | 1 | 信息缺失 | 公式缺失 | 原文：NC-CH=CH2 -> 错误：[该公式成分缺失] | 已给公式中的必要结构成分被整段删除，形成可直接观察到的运算项、关系项或反应结构断档。 | 0 | 1 | $\ce{CH2=CH-CH=CH2 + NC-CH=CH2}$ $\xrightarrow{\Delta}$ （⑫） | Codex规则清洗-20260827
439 | 816 综合化学 2024年攻读硕士学位研究生入学考试自命题科目试卷 | 816 综合化学 2024年攻读硕士学位研究生入学考试自命题科目试卷.pdf | 填空题 | $\ce{Ph-CH=CHCHO + LiAlH4 ->}$（⑭） | $\\ce{Ph-CH=CHCHO + LiAlH4 ->}$ | 1 | 信息缺失 | 公式缺失 | 第1处：位置：原题中的“（⑭）”前的整个产物部分；删除原文：“（⑭）”；删除后：“$\\ce{Ph-CH=CHCHO + LiAlH4 ->}$” | 本样本有1处信息缺失，删除了化学反应式中的产物部分，导致箭头后直接悬空，形成明显断裂的化学方程式。只看错误题面即可发现反应式未完成、结构残缺，无法作为一道合法题目，且该错误不依赖学科知识即可识别为格式断裂。 | FALSE | TRUE |  | Qwen3-Max-Preview
440 | 816 综合化学 2024年攻读硕士学位研究生入学考试自命题科目试卷 | 816 综合化学 2024年攻读硕士学位研究生入学考试自命题科目试卷.pdf | 单项选择题 | $\ce{H2CO3}$水溶液的质子条件是（ ）。\n A、$[\ce{H+}] = [\ce{HCO3^-}] + [\ce{CO3^{2-}}] + [\ce{OH^-}]$；\n B、$[\ce{H+}] = 2[\ce{HCO3^-}] + [\ce{CO3^{2-}}] + [\ce{OH^-}]$；\n C、$[\ce{H+}] = [\ce{HCO3^-}] + 2[\ce{CO3^{2-}}] + [\ce{OH^-}]$；\n D、$[\ce{H+}] = [\ce{HCO3^-}] + [\ce{CO3^{2-}}] + 2[\ce{OH^-}]$ | $\ce{H2CO3}$水溶液的质子条件是（ ）。 A、$[\ce{H+}] = [\ce{HCO3^-}] + [\ce{CO3^{2-}}] + [\ce{OH^-}]$； B、$[\ce{H+}] = 2[\ce{HCO3^-}] + [\ce{CO3^{2-}}] + [\ce{OH^-}]$； C、$[\ce{H+}] = [\ce{HCO3^-}] + [\ce{CO3^{2-}}] + [\ce{OH^-}]$； D、$[\ce{H+}] = [\ce{HCO3^-}] + [\ce{CO3^{2-}}] + 2[\ce{OH^-}]$ | 1 | 信息缺失 | 公式缺失 | 第1处：位置：选项C中的'2[\ce{CO3^{2-}}]'；删除原文：'2['；删除后：'+ \ce{CO3^{2-}}]' | 本样本有1处信息缺失，删除了选项C中碳酸根离子浓度项的系数'2'及其后的左方括号'['，导致公式中出现悬空加号'+ [\ce{CO3^{2-}}]'，且化学式前缺少浓度符号'['，使公式结构明显断裂。只看错误题面即可发现公式书写不完整、残缺，无法作为一道合理题目。该错误并非另一道完整题，也不需依赖学科知识判断，仅凭外观即可识别残缺。 | FALSE | TRUE |  | Qwen3-Max-Preview
441 | 816 综合化学 2024年攻读硕士学位研究生入学考试自命题科目试卷 | 816 综合化学 2024年攻读硕士学位研究生入学考试自命题科目试卷.pdf | 单项选择题 | 运动着的质子、中子、电子等微观粒子具有（ ）这一运动特征。\n A、波动性； B、粒子性； C、神秘性； D、波粒二象性 | 运动着的质子、中子、电子等微观粒子具有（ ）这一运动特征。\n A、B、粒子性； C、神秘性； D、波粒二象性 | 1 | 信息缺失 | 选项信息缺失 | 原文：A、波动性； -> 错误：A、 | 选项A的标号仍在，但其内容整体缺失，当前题面可直接看到选项结构断档。 | 0 | 1 | 运动着的质子、中子、电子等微观粒子具有（ ）这一运动特征。\n A、波动性； B、粒子性； C、神秘性； D、波粒二象性 | Codex规则清洗-20260827
442 | 816 综合化学 2024年攻读硕士学位研究生入学考试自命题科目试卷 | 816 综合化学 2024年攻读硕士学位研究生入学考试自命题科目试卷.pdf | 单项选择题 | 范德华力不包括（ ）。\n A、取向力； B、诱导力； C、色散力； D、氢键 | 范德华力不包括（ ）。\n A、取向力； B、C、色散力； D、氢键 | 1 | 信息缺失 | 选项信息缺失 | 原文：B、诱导力； -> 错误：B、 | 选项B的标号仍在，但其内容整体缺失，当前题面可直接看到选项结构断档。 | 0 | 1 | 范德华力不包括（ ）。\n A、取向力； B、诱导力； C、色散力； D、氢键 | Codex规则清洗-20260827
443 | 816 综合化学 2024年攻读硕士学位研究生入学考试自命题科目试卷 | 816 综合化学 2024年攻读硕士学位研究生入学考试自命题科目试卷.pdf | 单项选择题 | 已知$\ce{BaSO4}$的溶解度为$S\ \text{mol/L}$，其溶度积常数$K_{sp}$为（ ）。\n A、$4S^3$； B、$S^2$； C、$4S^2$； D、$2S^2$ | 已知$\ce{BaSO4}$的溶解度为$S\ \text{mol/L}$，其溶度积常数$K_{sp}$为（ ）。 A、$4S^3$； B、 C、$4S^2$； D、$2S^2$ | 1 | 信息缺失 | 公式缺失 | 第1处：位置：原题中的选项B内容；删除原文：$S^2$；删除后：B、 | 本样本有1处信息缺失，删除了原题中溶度积表达式选项B的完整公式内容，仅保留选项标号“B、”，导致该选项明显残缺、悬空，无法构成有效选项。只看错误题面即可一眼识别出选项B缺少全部内容，破坏了选择题选项结构的完整性，且不会被误认为另一道完整题目。 | FALSE | TRUE |  | Qwen3-Max-Preview
444 | 816 综合化学 2024年攻读硕士学位研究生入学考试自命题科目试卷 | 816 综合化学 2024年攻读硕士学位研究生入学考试自命题科目试卷.pdf | 单项选择题 | 在同一主族中自上到下各元素的原子半径（ ）。\n A、逐渐减小； B、逐渐增大； C、基本不变； D、变化无规律 | 在同一主族中自上到下各元素的原子半径（ ）。\n A、逐渐减小； B、逐渐增大； C、D、变化无规律 | 1 | 信息缺失 | 选项信息缺失 | 原文：C、基本不变； -> 错误：C、 | 选项C的标号仍在，但其内容整体缺失，当前题面可直接看到选项结构断档。 | 0 | 1 | 在同一主族中自上到下各元素的原子半径（ ）。\n A、逐渐减小； B、逐渐增大； C、基本不变； D、变化无规律 | Codex规则清洗-20260827
445 | 816 综合化学 2024年攻读硕士学位研究生入学考试自命题科目试卷 | 816 综合化学 2024年攻读硕士学位研究生入学考试自命题科目试卷.pdf | 单项选择题 | 下列化合物中，能发生Cannizzaro反应（歧化反应）的是( )。\n A、乙醛； B、丙醛； C、苯甲醛； D、苯乙醛 | 下列化合物中，能发生Cannizzaro反应（歧化反应）的是( )。\n A、乙醛； B、C、苯甲醛； D、苯乙醛 | 1 | 信息缺失 | 选项信息缺失 | 原文：B、丙醛； -> 错误：B、 | 选项B的标号仍在，但其内容整体缺失，当前题面可直接看到选项结构断档。 | 0 | 1 | 下列化合物中，能发生Cannizzaro反应（歧化反应）的是( )。\n A、乙醛； B、丙醛； C、苯甲醛； D、苯乙醛 | Codex规则清洗-20260827
446 | 816 综合化学 2024年攻读硕士学位研究生入学考试自命题科目试卷 | 816 综合化学 2024年攻读硕士学位研究生入学考试自命题科目试卷.pdf | 单项选择题 | 下列化合物能发生碘仿反应的是（ ）。\n A、3-戊酮； B、乙醇； C、苯甲醛； D、正丙醛 | 下列化合物能发生碘仿反应的是（ ）。\n A、3-戊酮； B、C、苯甲醛； D、正丙醛 | 1 | 信息缺失 | 选项信息缺失 | 原文：B、乙醇； -> 错误：B、 | 选项B的标号仍在，但其内容整体缺失，当前题面可直接看到选项结构断档。 | 0 | 1 | 下列化合物能发生碘仿反应的是（ ）。\n A、3-戊酮； B、乙醇； C、苯甲醛； D、正丙醛 | Codex规则清洗-20260827
447 | 816 综合化学 2024年攻读硕士学位研究生入学考试自命题科目试卷 | 816 综合化学 2024年攻读硕士学位研究生入学考试自命题科目试卷.pdf | 单项选择题 | 下列化合物中没有芳香性的是（ ）。\n A、$\ce{C7H8}$； B、$\ce{C4H4O}$； C、$\ce{C5H5^-}$； D、$\ce{C5H5N}$ | 下列化合物中没有芳香性的是（ ）。 A、$\ce{C7H8}$； B、$\ce{C4H4$； C、$\ce{C5H5^-}$； D、$\ce{C5H5N}$ | 1 | 信息缺失 | 公式缺失 | 第1处：位置：原题中的选项B内容；删除原文：O}$；删除后：$\\ce{C4H4$ | 本样本有1处信息缺失。删除了选项B中的化学式末尾部分，导致化学式明显断裂，仅保留'$\\ce{C4H4$'，形成悬空的LaTeX化学式结构，缺少闭合的'}'和'O'，使得该公式在视觉上直接断掉、不完整。即使不懂化学的人也能看出此处公式残缺，无法构成一道格式完整的题目。 | FALSE | TRUE |  | Qwen3-Max-Preview
448 | 816 综合化学 2024年攻读硕士学位研究生入学考试自命题科目试卷 | 816 综合化学 2024年攻读硕士学位研究生入学考试自命题科目试卷.pdf | 计算题 | 计算下列溶液中$\ce{H+}$的浓度。（已知$\ce{HAc}$的$K_a = 1.76 \times 10^{-5}$，$\text{p}K_a = -\lg K_a = 4.74$）\n (1) 0.1 mol/L $\ce{H2SO4}$溶液；\n (2) 0.1 mol/L $\ce{HAc}$溶液。 | 计算下列溶液中$\ce{H+}$的浓度。（已知$\ce{HAc}$的$K_a = 1.76 \times 10^{-5}$，$\text{p}K_a = -\lg K_a = 4.74$） (1) 0.1 mol/L $\ce{H2$溶液； (2) 0.1 mol/L $\ce{HAc}$溶液。 | 1 | 信息缺失 | 公式缺失 | 第1处：位置：原题中的“0.1 mol/L $\ce{H2SO4}$溶液”；删除原文：“SO4}”；删除后：“0.1 mol/L $\ce{H2$溶液” | 本样本有1处信息缺失。删除了原题中化学式“\ce{H2SO4}”的后半部分“SO4}”，导致化学式明显断裂为“\ce{H2”，形成悬空的左花括号和不完整的化学符号，仅看错误题面即可一眼识别出公式结构残缺，无法构成合法化学式，且该错误纯粹是外观断裂，非语义变化或条件减少。 | FALSE | TRUE |  | Qwen3-Max-Preview
449 | 816 综合化学 2024年攻读硕士学位研究生入学考试自命题科目试卷 | 816 综合化学 2024年攻读硕士学位研究生入学考试自命题科目试卷.pdf | 计算题 | 已知水煤气反应：\n $\ce{C(s) + H2O(g) === CO(g) + H2(g)}$\n 其$\Delta_f H^θ_m(\text{kJ/mol})$分别为：0、-241.8、-110.5、0；\n $\Delta_f S^θ_m(\text{J/mol/K})$分别为：5.7、188.8、197.7、130.7；\n 假如反应的$\Delta_r H^θ_m$ (kJ/mol)和$\Delta_r S^θ_m$ (J/mol/K)不随温度的变化而变化，试计算：\n （1）此反应在298 K、标准状况下能否正向进行？\n （2）若升高温度，反应能否正向进行？\n （3）100 kPa压力下，在什么温度时，此体系为平衡体系？ | 已知水煤气反应： $\ce{C(s) + H2O(g) === }$ 其$\Delta_f H^θ_m(\text{kJ/mol})$分别为：0、-241.8、-110.5、0； $\Delta_f S^θ_m(\text{J/mol/K})$分别为：5.7、188.8、197.7、130.7； 假如反应的$\Delta_r H^θ_m$ (kJ/mol)和$\Delta_r S^θ_m$ (J/mol/K)不随温度的变化而变化，试计算： （1）此反应在298 K、标准状况下能否正向进行？ （2）若升高温度，反应能否正向进行？ （3）100 kPa压力下，在什么温度时，此体系为平衡体系？ | 1 | 信息缺失 | 公式缺失 | 第1处：位置：原题中的化学反应式右侧；删除原文：CO(g) + H2(g)；删除后：\ce{C(s) + H2O(g) === } | 本样本有1处信息缺失。删除了化学反应式中的产物部分'CO(g) + H2(g)'，导致反应式右侧完全缺失，仅保留左侧反应物和三重等号箭头，形成悬空箭头结构。只看错误题面即可明显看出化学方程式断裂残缺，无法构成完整反应式，不符合标准题干要求。该错误纯粹是外观结构断裂，无需学科知识即可识别题面损坏。 | FALSE | TRUE |  | Qwen3-Max-Preview
450 | 824 普通物理学 2024年攻读硕士学位研究生入学考试自命题科目试卷 | 824 普通物理学 2024年攻读硕士学位研究生入学考试自命题科目试卷.pdf | 单选题 | 有一半径为R的单匝圆线圈，通以电流I．若在导线长度不变情况下，将其弯成匝数N=2的平面圆线圈，并通以同样的电流，则线圈中心的磁感应强度大小是原来的（ ）A．1倍 B．2倍 C．4倍 D．8倍 | 有一半径为R的单匝圆线圈，通以电流I．若在导线长度不变情况下，将其弯成匝数N=2的平面圆线圈，并通以同样的电流，则线圈中心的（ ）A．1倍 B．2倍 C．4倍 D．8倍 | 1 | 信息缺失 | 公式缺失 | 第1处：位置：原题中的‘则线圈中心的磁感应强度大小是原来的（ ）’；删除原文：‘磁感应强度大小是原来的’；删除后：‘则线圈中心的（ ）’ | 本样本有1处信息缺失。删除了原题中磁感应强度公式的关键部分，导致公式结构明显断裂，仅保留悬空的等号和后续选项，使题面在视觉上直接呈现残缺状态。不懂物理的人仅看error_content也会立刻察觉‘公式没写完’或‘题干断了’，无法构成一道合理完整的题目。 | FALSE | TRUE |  | Qwen3-Max-Preview
451 | 828 机械设计 2024年攻读硕士学位研究生入学考试自命题科目试卷 | 828 机械设计 2024年攻读硕士学位研究生入学考试自命题科目试卷.pdf | 判断题 | 用于薄壁零件联接的螺纹，应采用三角形细牙螺纹。（） | 用于薄壁零件联接的螺纹，（） | 1 | 信息缺失 | 题干核心提问成分缺失 | 原文：应采用三角形细牙螺纹。 -> 错误：[该核心提问成分缺失] | 题干保留了作答位置，但被问对象或待判断的核心陈述成分整块缺失，仅补作答位仍无法恢复完整题意。 | 0 | 1 | 用于薄壁零件联接的螺纹，应采用三角形细牙螺纹。（） | Codex规则清洗-20260827
452 | 828 机械设计 2024年攻读硕士学位研究生入学考试自命题科目试卷 | 828 机械设计 2024年攻读硕士学位研究生入学考试自命题科目试卷.pdf | 判断题 | 对于受轴向载荷的紧螺栓联接，当螺栓、被联接件刚度和预紧力都不变时，增大工作载荷，残余预紧力必然减小。（） | 对于受轴向载荷的紧螺栓联接，当螺栓、被联接件刚度和预紧力都不变时，增大工作载荷，（） | 1 | 信息缺失 | 题干核心提问成分缺失 | 原文：残余预紧力必然减小。 -> 错误：[该核心提问成分缺失] | 题干保留了作答位置，但被问对象或待判断的核心陈述成分整块缺失，仅补作答位仍无法恢复完整题意。 | 0 | 1 | 对于受轴向载荷的紧螺栓联接，当螺栓、被联接件刚度和预紧力都不变时，增大工作载荷，残余预紧力必然减小。（） | Codex规则清洗-20260827
453 | 828 机械设计 2024年攻读硕士学位研究生入学考试自命题科目试卷 | 828 机械设计 2024年攻读硕士学位研究生入学考试自命题科目试卷.pdf | 单项选择题 | 在常用螺纹类型中，主要用于传动的是（）\n A、矩形螺纹、梯形螺纹、普通螺纹；\n B、矩形螺纹、锯齿形螺纹、管螺纹；\n C、梯形螺纹、普通螺纹、管螺纹；\n D、梯形螺纹、矩形螺纹、锯齿形螺纹 | 在常用螺纹类型中，主要用于传动的是（） A、矩形螺纹、梯形螺纹、普通螺纹； B、 C、梯形螺纹、普通螺纹、管螺纹； D、梯形螺纹、矩形螺纹、锯齿形螺纹 | 1 | 信息缺失 | 选项信息缺失 | 第1处：位置：原题中的选项B内容；删除原文：矩形螺纹、锯齿形螺纹、管螺纹；删除后：B、 | 本样本有1处信息缺失，删除了选项B的全部内容，仅保留选项标号“B、”。删除后题面明显残缺，因为选择题的每个选项必须包含可辨识的答案内容，而“B、”后面空无一物，任何人在不看原题的情况下都会立刻察觉该选项结构断裂、内容缺失，无法构成一道合理的选择题。 | FALSE | TRUE |  | Qwen3-Max-Preview
454 | 828 机械设计 2024年攻读硕士学位研究生入学考试自命题科目试卷 | 828 机械设计 2024年攻读硕士学位研究生入学考试自命题科目试卷.pdf | 单项选择题 | 设计链传动时，链长（节数）最好取（）。\n A、偶数； B、奇数；\n C、5的倍数； D、链轮齿数的整数倍 | 设计链传动时，链长（节数）最好取（）。\n A、B、奇数；\n C、5的倍数； D、链轮齿数的整数倍 | 1 | 信息缺失 | 选项信息缺失 | 原文：A、偶数； -> 错误：A、 | 选项A的标号仍在，但其内容整体缺失，当前题面可直接看到选项结构断档。 | 0 | 1 | 设计链传动时，链长（节数）最好取（）。\n A、偶数； B、奇数；\n C、5的倍数； D、链轮齿数的整数倍 | Codex规则清洗-20260827
455 | 828 机械设计 2024年攻读硕士学位研究生入学考试自命题科目试卷 | 828 机械设计 2024年攻读硕士学位研究生入学考试自命题科目试卷.pdf | 单项选择题 | （ ）只能承受径向载荷。\n A、深沟球轴承； B、调心球轴承；\n C、圆锥滚子轴承； D、圆柱滚子轴承 | （ ）只能承受径向载荷。\n A、深沟球轴承； B、C、圆锥滚子轴承； D、圆柱滚子轴承 | 1 | 信息缺失 | 选项信息缺失 | 原文：B、调心球轴承；\n -> 错误：B、 | 选项B的标号仍在，但其内容整体缺失，当前题面可直接看到选项结构断档。 | 0 | 1 | （ ）只能承受径向载荷。\n A、深沟球轴承； B、调心球轴承；\n C、圆锥滚子轴承； D、圆柱滚子轴承 | Codex规则清洗-20260827
456 | 828 机械设计 2024年攻读硕士学位研究生入学考试自命题科目试卷 | 828 机械设计 2024年攻读硕士学位研究生入学考试自命题科目试卷.pdf | 填空题 | 在材料、热处理及几何参数均相同的直齿圆柱、斜齿圆柱和直齿圆锥三种齿轮传动中，承载能力最高的是 ④ 传动，承载能力最低的是 ⑤ 传动。 | 在材料、热处理及几何参数均相同的直齿圆柱、斜齿圆柱和直齿圆锥三种齿轮传动中，是 ④ 传动，承载能力最低的是 ⑤ 传动。 | 1 | 信息缺失 | 题干核心提问成分缺失 | 原文：承载能力最高的 -> 错误：[该核心提问成分缺失] | 题干保留了作答位置，但被问对象或待判断的核心陈述成分整块缺失，仅补作答位仍无法恢复完整题意。 | 0 | 1 | 在材料、热处理及几何参数均相同的直齿圆柱、斜齿圆柱和直齿圆锥三种齿轮传动中，承载能力最高的是 ④ 传动，承载能力最低的是 ⑤ 传动。 | Codex规则清洗-20260827
457 | 828 机械设计 2024年攻读硕士学位研究生入学考试自命题科目试卷 | 828 机械设计 2024年攻读硕士学位研究生入学考试自命题科目试卷.pdf | 填空题 | 根据轴的承载情况，工作时既承受弯矩又承受转矩的轴称为 ⑥ ；主要承受转矩的轴称为 ⑦ ；只承受弯矩的轴称为 ⑧ 。 | 根据轴的承载情况，工作时既承受弯矩又承受转矩的轴称为 ⑥ ；主要承受转矩的轴称为 ⑦ ；只承受弯矩的轴称为 。 | 1 | 信息缺失 | 编号或序号缺失 | 第1处：位置：原题中的'⑧'；删除原文：⑧；删除后：只承受弯矩的轴称为 。 | 本样本有1处信息缺失，删除了填空题中第三个空的编号'⑧'。删除后，题面在'只承受弯矩的轴称为'之后直接结束，缺少应有的作答编号标记，导致结构明显断裂，无法对应到标准填空题格式。仅看错误题面会立刻察觉此处应有编号但缺失，不是另一道完整题目，且该缺失破坏了作答结构。 | FALSE | TRUE |  | Qwen3-Max-Preview
458 | 829 纺织材料学 2024年攻读硕士学位研究生入学考试自命题科目试卷 | 829 纺织材料学 2024年攻读硕士学位研究生入学考试自命题科目试卷.pdf | 判断题 | 成熟度低的棉纤维纵向呈棒状，几乎没有转曲。（ ） | 成熟度低的棉纤维纵向呈棒状，（ ） | 1 | 信息缺失 | 题干核心提问成分缺失 | 原文：几乎没有转曲。 -> 错误：[该核心提问成分缺失] | 题干保留了作答位置，但被问对象或待判断的核心陈述成分整块缺失，仅补作答位仍无法恢复完整题意。 | 0 | 1 | 成熟度低的棉纤维纵向呈棒状，几乎没有转曲。（ ） | Codex规则清洗-20260827
459 | 829 纺织材料学 2024年攻读硕士学位研究生入学考试自命题科目试卷 | 829 纺织材料学 2024年攻读硕士学位研究生入学考试自命题科目试卷.pdf | 判断题 | 具有“合成羊毛”之称的纤维是腈纶，具有“合成棉花”之称的纤维是氯纶。（ ） | 具有“合成羊毛”之称的纤维是腈纶，（ ） | 1 | 信息缺失 | 题干核心提问成分缺失 | 原文：具有“合成棉花”之称的纤维是氯纶。 -> 错误：[该核心提问成分缺失] | 题干保留了作答位置，但被问对象或待判断的核心陈述成分整块缺失，仅补作答位仍无法恢复完整题意。 | 0 | 1 | 具有“合成羊毛”之称的纤维是腈纶，具有“合成棉花”之称的纤维是氯纶。（ ） | Codex规则清洗-20260827
460 | 829 纺织材料学 2024年攻读硕士学位研究生入学考试自命题科目试卷 | 829 纺织材料学 2024年攻读硕士学位研究生入学考试自命题科目试卷.pdf | 判断题 | 天丝的化学组成和蚕丝的主要成分相同，并且都是长丝结构的纤维。（ ） | 天丝的化学组成和蚕丝的主要成分相同，（ ） | 1 | 信息缺失 | 题干核心提问成分缺失 | 原文：并且都是长丝结构的纤维。 -> 错误：[该核心提问成分缺失] | 题干保留了作答位置，但被问对象或待判断的核心陈述成分整块缺失，仅补作答位仍无法恢复完整题意。 | 0 | 1 | 天丝的化学组成和蚕丝的主要成分相同，并且都是长丝结构的纤维。（ ） | Codex规则清洗-20260827
461 | 829 纺织材料学 2024年攻读硕士学位研究生入学考试自命题科目试卷 | 829 纺织材料学 2024年攻读硕士学位研究生入学考试自命题科目试卷.pdf | 判断题 | 同等条件下，缎纹织物的手感比平纹和斜纹织物硬。（ ） | 同等条件下，（ ） | 1 | 信息缺失 | 题干核心提问成分缺失 | 原文：缎纹织物的手感比平纹和斜纹织物硬。 -> 错误：[该核心提问成分缺失] | 题干保留了作答位置，但被问对象或待判断的核心陈述成分整块缺失，仅补作答位仍无法恢复完整题意。 | 0 | 1 | 同等条件下，缎纹织物的手感比平纹和斜纹织物硬。（ ） | Codex规则清洗-20260827
462 | 829 纺织材料学 2024年攻读硕士学位研究生入学考试自命题科目试卷 | 829 纺织材料学 2024年攻读硕士学位研究生入学考试自命题科目试卷.pdf | 判断题 | 纺织材料达到吸湿平衡后就不再发生吸湿放湿过程了。（ ） | 纺织材料达到吸湿平衡后就不再发生吸湿放湿过程了。（ ） | 0 | 信息缺失 |  |  |  | 1 | 0 | 纺织材料达到吸湿平衡后就不再发生吸湿放湿过程了。（ ） | Codex规则清洗-20260827
463 | 829 纺织材料学 2024年攻读硕士学位研究生入学考试自命题科目试卷 | 829 纺织材料学 2024年攻读硕士学位研究生入学考试自命题科目试卷.pdf | 判断题 | 织物越疏松，电磁屏蔽效果越好。（ ） | 织物越疏松，（ ） | 1 | 信息缺失 | 题干核心提问成分缺失 | 原文：电磁屏蔽效果越好。 -> 错误：[该核心提问成分缺失] | 题干保留了作答位置，但被问对象或待判断的核心陈述成分整块缺失，仅补作答位仍无法恢复完整题意。 | 0 | 1 | 织物越疏松，电磁屏蔽效果越好。（ ） | Codex规则清洗-20260827
464 | 829 纺织材料学 2024年攻读硕士学位研究生入学考试自命题科目试卷 | 829 纺织材料学 2024年攻读硕士学位研究生入学考试自命题科目试卷.pdf | 判断题 | 竹节纱、螺旋线、毛圈线、雪尼尔线都属于花色纱线。（ ） | 竹节纱、螺旋线、毛圈线、雪尼尔线都属于花色纱线。（ ） | 0 | 信息缺失 |  |  |  | 1 | 0 | 竹节纱、螺旋线、毛圈线、雪尼尔线都属于花色纱线。（ ） | Codex规则清洗-20260827
465 | 829 纺织材料学 2024年攻读硕士学位研究生入学考试自命题科目试卷 | 829 纺织材料学 2024年攻读硕士学位研究生入学考试自命题科目试卷.pdf | 判断题 | 双罗纹组织一般用于要求拉伸性和弹性大的场合，如领口、袖口、裤脚、下摆和袜口等。（ ） | 双罗纹组织一般用于要求拉伸性和弹性大的场合，（ ） | 1 | 信息缺失 | 题干核心提问成分缺失 | 原文：如领口、袖口、裤脚、下摆和袜口等。 -> 错误：[该核心提问成分缺失] | 题干保留了作答位置，但被问对象或待判断的核心陈述成分整块缺失，仅补作答位仍无法恢复完整题意。 | 0 | 1 | 双罗纹组织一般用于要求拉伸性和弹性大的场合，如领口、袖口、裤脚、下摆和袜口等。（ ） | Codex规则清洗-20260827
466 | 831 工程力学 2024年攻读硕士学位研究生入学考试自命题科目试卷 | 831 工程力学 2024年攻读硕士学位研究生入学考试自命题科目试卷.pdf | 填空题 | 一等截面实心圆杆，横截面直径为D。该杆件两端仅在轴向拉力F作用下时，横截面上正应力为$\sigma_1 = 30\text{MPa}$；该杆件两端仅在集中力偶M作用下时，横截面上最大压应力为$\sigma_2 = -20\text{MPa}$。如果该杆件两端在轴向拉力F和集中力偶M共同作用下，材料仍处于线弹性阶段，则横截面上的最大拉应力为 ⑨ MPa，横截面圆心处的正应力为 ⑩ MPa。 | 一等截面实心圆杆，横截面直径为D。该杆件两端仅在轴向拉力F作用下时，横截面上正应力为$\\sigma_1 =$；该杆件两端仅在集中力偶M作用下时，横截面上最大压应力为$\\sigma_2 = -20\\text{MPa}$。如果该杆件两端在轴向拉力F和集中力偶M共同作用下，材料仍处于线弹性阶段，则横截面上的最大拉应力为 ⑨ MPa，横截面圆心处的正应力为 ⑩ MPa。 | 1 | 信息缺失 | 公式缺失 | 第1处：位置：原题中的“$\\sigma_1 = 30\\text{MPa}$”；删除原文：“30\\text{MPa}”；删除后：“$\\sigma_1 =$” | 本样本有1处信息缺失。删除了公式中等号右侧的完整数值及单位部分，导致公式出现悬空等号，仅保留等号左侧表达式和等号本身，形成明显断裂的公式结构。任何人在不依赖学科知识的情况下，仅看题面也会立刻察觉该公式未写完、残缺不全，无法作为一道合法题目存在。 | FALSE | TRUE |  | Qwen3-Max-Preview
467 | 839 设计史论 2024年攻读硕士学位研究生入学考试自命题科目试卷 | 839 设计史论 2024年攻读硕士学位研究生入学考试自命题科目试卷.pdf | 填空题 | 欧洲是现代家具设计的发达地区，来自⑨（国名）的米兰设计周是当代最著名的家具设计展会。 | 是现代家具设计的发达地区，来自⑨（国名）的米兰设计周是当代最著名的家具设计展会。 | 1 | 信息缺失 | 题干核心提问成分缺失 | 原文：欧洲 -> 错误：[该核心提问成分缺失] | 题干保留了作答位置，但被问对象或待判断的核心陈述成分整块缺失，仅补作答位仍无法恢复完整题意。 | 0 | 1 | 欧洲是现代家具设计的发达地区，来自⑨（国名）的米兰设计周是当代最著名的家具设计展会。 | Codex规则清洗-20260827
468 | 871 药物化学 2024年攻读硕士学位研究生入学考试自命题科目试卷 | 871 药物化学 2024年攻读硕士学位研究生入学考试自命题科目试卷.pdf | 单项选择题 | 下面哪一项不属于药物的功能（ ） A、缓解胃疼； B、去除脸上皱纹； C、避孕； D、预防脑血栓； E、碱化尿液，避免酸性不溶于水的药物在尿中结晶 | 下面哪一项不属于药物的功能（ ） A、缓解胃疼； B、 C、避孕； D、预防脑血栓； E、碱化尿液，避免酸性不溶于水的药物在尿中结晶 | 1 | 信息缺失 | 选项信息缺失 | 第1处：位置：原题中的选项B内容；删除原文：去除脸上皱纹；；删除后：B、 | 本样本有1处信息缺失，删除了选项B的全部内容，仅保留标号“B、”。删除后题面明显残缺，因为选项B后面空无一物，任何人在只看error_content时都会立刻发现该选项不完整、题面结构损坏，无法作为一道合理的选择题。此错误不是另一道完整题，也不需要结合原题或学科知识即可识别为明显缺失。 | FALSE | TRUE |  | Qwen3-Max-Preview
469 | 871 药物化学 2024年攻读硕士学位研究生入学考试自命题科目试卷 | 871 药物化学 2024年攻读硕士学位研究生入学考试自命题科目试卷.pdf | 单项选择题 | 下列哪一项不是药物化学的研究任务（ ） A、探索新药的途径和方法； B、研究药物的理化性质； C、为生产化学药物提供先进的工艺和方法； D、确定药物的剂量和使用方法； E、为合理利用已知的化学药物提供理论依据 | 下列哪一项不是药物化学的研究任务（ ） A、探索新药的途径和方法； B、研究药物的理化性质； C、为生产化学药物提供先进的工艺和方法； D、 E、为合理利用已知的化学药物提供理论依据 | 1 | 信息缺失 | 选项信息缺失 | 第1处：位置：原题中的选项D；删除原文：确定药物的剂量和使用方法；；删除后：D、 | 本样本有1处信息缺失，删除了选项D的全部内容，仅保留标号'D、'。删除后，该选项明显残缺，呈现为'D、'后无任何文字，破坏了选择题选项应有的完整结构。只看错误题面即可一眼识别出该选项缺失内容，无法作为一道格式规范、结构完整的单项选择题。 | FALSE | TRUE |  | Qwen3-Max-Preview
470 | 871 药物化学 2024年攻读硕士学位研究生入学考试自命题科目试卷 | 871 药物化学 2024年攻读硕士学位研究生入学考试自命题科目试卷.pdf | 单项选择题 | 药物分子中引入羟基、羧基等可使药物的水溶性或脂溶性有何变化（ ） A、水溶性增高； B、水溶性不变； C、脂溶性不变； D、脂溶性降低； E、脂溶性增高 | 药物分子中引入羟基、羧基等可使药物的水溶性或脂溶性有何变化（ ） A、水溶性增高； B、水溶性不变； C、脂溶性不变； D、脂溶性降低； E、 | 1 | 信息缺失 | 选项信息缺失 | 第1处：位置：原题中的选项E；删除原文：脂溶性增高；删除后：E、 | 本样本有1处信息缺失，删除了选项E的全部内容，仅保留标号'E、'。删除后题面明显残缺，因为选择题的每个选项必须包含完整的内容以供判断，而'E、'后面空无一物，任何人在只看该题时都会立刻察觉选项结构损坏，无法构成一道合法、完整的单项选择题。 | FALSE | TRUE |  | Qwen3-Max-Preview
471 | 871 药物化学 2024年攻读硕士学位研究生入学考试自命题科目试卷 | 871 药物化学 2024年攻读硕士学位研究生入学考试自命题科目试卷.pdf | 单项选择题 | 关于立体结构对药效的影响，错误的是哪一项（ ） A、分子的旋光异构； B、分子的构象异构； C、原子间的距离； D、分子的几何异构； E、分子的同分异构 | 关于立体结构对药效的影响，错误的是哪一项（ ） A、分子的旋光异构； B、分子的构象异构； C、原子间的距离； D、分子的几何异构； E、 | 1 | 信息缺失 | 选项信息缺失 | 第1处：位置：原题中的选项E；删除原文：分子的同分异构；删除后：E、 | 本样本有1处信息缺失，删除了选项E的全部内容，仅保留标号'E、'。删除后，该选项明显残缺，无法作为有效选项存在；任何人在只看error_content时都会立刻察觉'E、'后面缺少应有内容，破坏了选择题选项结构的完整性，且不会误认为这是另一道完整题目。 | FALSE | TRUE |  | Qwen3-Max-Preview
472 | 871 药物化学 2024年攻读硕士学位研究生入学考试自命题科目试卷 | 871 药物化学 2024年攻读硕士学位研究生入学考试自命题科目试卷.pdf | 单项选择题 | 药物的几何异构对药效的影响一般表现为反式结构比顺式结构（ ） A、生物活性强； B、生物活性弱； C、生物活性相等； D、与受体的互补性较差； E、不能确定 | 药物的几何异构对药效的影响一般表现为反式结构比顺式结构（ ） A、生物活性强； B、C、生物活性相等； D、与受体的互补性较差； E、不能确定 | 1 | 信息缺失 | 选项信息缺失 | 原文：B、生物活性弱； -> 错误：B、 | 选项B的标号仍在，但其内容整体缺失，当前题面可直接看到选项结构断档。 | 0 | 1 | 药物的几何异构对药效的影响一般表现为反式结构比顺式结构（ ） A、生物活性强； B、生物活性弱； C、生物活性相等； D、与受体的互补性较差； E、不能确定 | Codex规则清洗-20260827
473 | 871 药物化学 2024年攻读硕士学位研究生入学考试自命题科目试卷 | 871 药物化学 2024年攻读硕士学位研究生入学考试自命题科目试卷.pdf | 单项选择题 | 将药物进行成酯修饰可能会使药物发生下列哪种变化（ ） A、缩短药物的作用时间； B、降低其脂溶性； C、消除其脂溶性； D、细胞外发挥作用； E、可能会减少刺激性 | 将药物进行成酯修饰可能会使药物发生下列哪种变化（ ） A、缩短药物的作用时间； B、降低其脂溶性； C、消除其脂溶性； D、 E、可能会减少刺激性 | 1 | 信息缺失 | 选项信息缺失 | 第1处：位置：原题中的选项D；删除原文：'细胞外发挥作用；'；删除后：'D、' | 本样本有1处信息缺失，删除了选项D的全部内容，仅保留标号'D、'。删除后题面明显残缺，因为选项D后面没有任何文字，形成一个悬空的选项标号，任何人在只看该题时都会立刻察觉此处缺少选项内容，无法构成一道完整、规范的选择题。该错误直接破坏了选择题的选项结构完整性，而非仅减少信息量或影响作答逻辑。 | FALSE | TRUE |  | Qwen3-Max-Preview
474 | 871 药物化学 2024年攻读硕士学位研究生入学考试自命题科目试卷 | 871 药物化学 2024年攻读硕士学位研究生入学考试自命题科目试卷.pdf | 单项选择题 | 关于金属螯合物作用的主要用途，错误的是哪一种（ ） A、新药的设计和开发； B、降低药物的稳定性； C、灭菌消毒剂； D、抗恶性肿瘤药物； E、重金属中毒的解毒剂 | 关于金属螯合物作用的主要用途，错误的是哪一种（ ） A、新药的设计和开发； B、 C、灭菌消毒剂； D、抗恶性肿瘤药物； E、重金属中毒的解毒剂 | 1 | 信息缺失 | 选项信息缺失 | 第1处：位置：原题中的选项B；删除原文：降低药物的稳定性；删除后：B、 | 本样本有1处信息缺失，删除了选项B的全部内容，仅保留标号“B、”。删除后题面明显残缺，因为选择题的每个选项必须包含具体内容，而“B、”后面空无一物，任何人在不看原题的情况下都会立刻意识到该选项信息缺失，破坏了选择题的基本结构，无法作为一道合理、完整的标准题目。 | FALSE | TRUE |  | Qwen3-Max-Preview
475 | 871 药物化学 2024年攻读硕士学位研究生入学考试自命题科目试卷 | 871 药物化学 2024年攻读硕士学位研究生入学考试自命题科目试卷.pdf | 单项选择题 | 在苯酚环上引入供电子基（如氨基、羟基、烷氧基和烷基）时有什么变化（ ） A、自动氧化减慢； B、自动氧化不变； C、自动氧化加快； D、自动氧化先慢后快； E、自动氧化先快后慢 | 在苯酚环上引入供电子基（如氨基、羟基、烷氧基和烷基）时有什么变化（ ） A、自动氧化减慢； B、自动氧化不变； C、D、自动氧化先慢后快； E、自动氧化先快后慢 | 1 | 信息缺失 | 选项信息缺失 | 原文：C、自动氧化加快； -> 错误：C、 | 选项C的标号仍在，但其内容整体缺失，当前题面可直接看到选项结构断档。 | 0 | 1 | 在苯酚环上引入供电子基（如氨基、羟基、烷氧基和烷基）时有什么变化（ ） A、自动氧化减慢； B、自动氧化不变； C、自动氧化加快； D、自动氧化先慢后快； E、自动氧化先快后慢 | Codex规则清洗-20260827
476 | 871 药物化学 2024年攻读硕士学位研究生入学考试自命题科目试卷 | 871 药物化学 2024年攻读硕士学位研究生入学考试自命题科目试卷.pdf | 多项选择题 | 阿司匹林与对乙酰氨基酚利用拼合方法形成贝诺酯，下列表述错误的是哪些（ ） A、可消除不适宜的苦味； B、可改善药物的吸收； C、可降低药物的毒副作用； D、可延长药物的作用时间； E、可提高药物的稳定性 | 阿司匹林与对乙酰氨基酚利用拼合方法形成贝诺酯，下列表述错误的是哪些（ ） A、可消除不适宜的苦味； B、可改善药物的吸收； C、可降低药物的毒副作用； D、 E、可提高药物的稳定性 | 1 | 信息缺失 | 选项信息缺失 | 第1处：位置：原题中的选项D；删除原文：'可延长药物的作用时间；'；删除后：'D、' | 本样本有1处信息缺失，删除了选项D的全部内容，仅保留标号'D、'。删除后题面明显残缺，因为选项D后面没有任何文字，形成一个悬空的选项标号，任何人在不依赖原题的情况下都能一眼看出该选项不完整，破坏了多项选择题应有的选项结构完整性，且无法被视作另一道合理题目。 | FALSE | TRUE |  | Qwen3-Max-Preview
477 | 871 药物化学 2024年攻读硕士学位研究生入学考试自命题科目试卷 | 871 药物化学 2024年攻读硕士学位研究生入学考试自命题科目试卷.pdf | 多项选择题 | 可进行成盐修饰，与酸成盐的药物是哪些（ ） A、含酰亚胺基的药物； B、含氮杂环的药物； C、含酚类及烯醇类药物； D、含氮苯环的药物； E、含脂肪胺基的药物 | 可进行成盐修饰，与酸成盐的药物是哪些（ ） A、含酰亚胺基的药物； B、C、含酚类及烯醇类药物； D、含氮苯环的药物； E、含脂肪胺基的药物 | 1 | 信息缺失 | 选项信息缺失 | 原文：B、含氮杂环的药物； -> 错误：B、 | 选项B的标号仍在，但其内容整体缺失，当前题面可直接看到选项结构断档。 | 0 | 1 | 可进行成盐修饰，与酸成盐的药物是哪些（ ） A、含酰亚胺基的药物； B、含氮杂环的药物； C、含酚类及烯醇类药物； D、含氮苯环的药物； E、含脂肪胺基的药物 | Codex规则清洗-20260827
478 | 871 药物化学 2024年攻读硕士学位研究生入学考试自命题科目试卷 | 871 药物化学 2024年攻读硕士学位研究生入学考试自命题科目试卷.pdf | 多项选择题 | 下列哪些变化属于二氧化碳对药物质量的影响（ ） A、使药物分解变质； B、使药物沉淀变质； C、使药物氧化变质； D、改变药物的酸度； E、固体药物变质 | 下列哪些变化属于二氧化碳对药物质量的影响（ ） A、使药物分解变质； B、使药物沉淀变质； C、使药物氧化变质； D、改变药物的酸度； E、 | 1 | 信息缺失 | 选项信息缺失 | 第1处：位置：原题中的选项E；删除原文：固体药物变质；删除后：E、 | 本样本有1处信息缺失，删除了选项E的全部内容，仅保留标号'E、'。删除后，该选项无任何实质内容，导致题面结构明显残缺，无法构成完整选项，且只看错误题面即可一眼识别出选项E不完整，不是一道合理、可作答的多项选择题。 | FALSE | TRUE |  | Qwen3-Max-Preview
479 | 871 药物化学 2024年攻读硕士学位研究生入学考试自命题科目试卷 | 871 药物化学 2024年攻读硕士学位研究生入学考试自命题科目试卷.pdf | 多项选择题 | 解离度对弱酸性药物药效的影响有哪些（ ） A、在胃液中（pH 1.4），解离多，不易被吸收； B、在肠道中（pH 8.4），易解离，易被吸收； C、在肠道中（pH 8.4），易解离，不易被吸收； D、在肠道中（pH 8.4），不易解离，易被吸收； E、在胃液中（pH 1.4），解离少，易被吸收 | 解离度对弱酸性药物药效的影响有哪些（ ） A、在胃液中（pH 1.4），解离多，不易被吸收； B、 C、在肠道中（pH 8.4），易解离，不易被吸收； D、在肠道中（pH 8.4），不易解离，易被吸收； E、在胃液中（pH 1.4），解离少，易被吸收 | 1 | 信息缺失 | 选项信息缺失 | 第1处：位置：原题中的选项B；删除原文：在肠道中（pH 8.4），易解离，易被吸收；；删除后：B、 | 本样本有1处信息缺失，删除了选项B的全部内容，仅保留标号“B、”。删除后题面明显残缺，因为选项B后面空无一物，任何人在只看error_content时都会立刻发现该选项不完整、结构断裂，无法作为一道合理的选择题存在。该错误直接破坏了选择题选项的完整性，而非仅减少信息量或改变题意。 | FALSE | TRUE |  | Qwen3-Max-Preview